## ESPECIFICACIONES
OBRA: | PAVIMENTACION DEL CAMINO DE ACCESO A XUCHITLAN - MEJAY, TRAMO. TRONCAL DEL KM 3+040 AL KM 4+365.5 | MUNICIPIO: | SAN SALVADOR
1.- TERRACERÍAS
NORMAS COMPLEMENTARIAS DE LA SCT.
· N·CTR·CAR·1·01·001/11 Desmonte. Titulo 01, Capítulo 01.
· N·CTR·CAR·1·01·007/11 Excavación. Titulo 01, Capítulo 07.
· N·CTR·CAR·1·01·013/00 Acarreos. Titulo 01, Capítulo 013.
2.- SUB RASANTE
· N·CMT· 4·02·003/04 Materiales para Base. Titulo 02, Capítulo 003.
3.- BASE HIDRÁULICA.
· N·CTR·CAR·1·01·013/00 Acarreos. Titulo 01, Capítulo 013.
· N·CTR·CAR·1·01·008/00 Banco de Material. Titulo 01, Capítulo 008.
4.- RIEGO DE IMPREGNACIÓN
· N·CTR·CAR·1·04·004/15 Riego de Impregnación. Titulo 04, Capítulo 004.
5.- RIEGO DE LIGA
· N·CTR·CAR·1·04·005/00 Riego de Liga. Titulo 04, Capítulo 005.
CARPETA
· N·CTR·CAR·1·04·006/14 Carpeta Asfáltica. Titulo 04, Capítulo 006.
1.7.- OBRAS COMPLEMENTARIAS
· N·CTR·CAR·1·02·010/00 Guarniciones y Banquetas. Titulo 02, Capítulo 010.
1.8.- SEÑALAMIENTO
NORMA OFICIAL MEXICANA
· NOM-034-SCT2-2003, SEÑALAMIENTO HORIZONTAL Y VERTICAL DE CARRETERAS Y VIALIDADES URBANAS.
ESPECIFICACIONES PARTICULARES Y GENERALES

## RELACION DE MAQ. Y EQUIPO
OBRA: | PAVIMENTACION DEL CAMINO DE ACCESO A XUCHITLAN - MEJAY, TRAMO. TRONCAL DEL KM 3+040 AL KM 4+365.5 |  | MUNICIPIO: | SAN SALVADOR
| 1 | EQUIPO TOPOGRÁFICO
| 2 | CAMIÓN VOLTEO DE 7 M3
| 3 | RETROEXCAVADORA CAT 416-D
| 4 | EXCAVADORA CAT 325-L
| 5 | REVOLVEDORA DE CONCRETO DE 1 SACO DE CEMENTO
| 6 | CAMIÓN PIPA, CON CAPACIDAD DE 8,000 LTS.
| 7 | HERRAMIENTA MENOR
| 8 | VIBRADOR DE CHICOTE
| 9 | BAILARINA
| 10 | MOTOCONFOMADORA CAT 12H
| 11 | COMPACTADOR PATA DE CABRA CAT 815
| 12 | VIBRO COMPACTADOR CAT CP533C.
| 13 | PETROLIZADORA SEAMAN G MOD. 1149, 6000 LTS.
| 14 | PAVIMENTADORA FINISHER BLA-KNOX ANCHO 3.61 M. PF-280.
| 15 | COMPACTADOR NEUMATICO CAT PS 200-B
| 16 | COMPACTADOR DE DOBLE TAMBOR
RELACION DE MAQUINARIA Y EQUIPO

## DISP DE PROTECCION
OBRA: | PAVIMENTACION DEL CAMINO DE ACCESO A XUCHITLAN - MEJAY, TRAMO. TRONCAL DEL KM 3+040 AL KM 4+365.5 |  | MUNICIPIO: | SAN SALVADOR
SE INSTALARA DE MANERA SUFICIENTE CON LA FINALIDAD DE QUE SEA SEGURO, SEGUN LO INDICADO EN LAS NORMAS DE LA SECRETARIA DE COMUNICACIONES Y TRANSPORTES (S.C.T.). ESTOS DISPOSITIVOS DEBERAN DE CONSIDERARSE DENTRO DE LOS INDIRECTOS DE LA EMPRESA COMO LO INDICA EL REGLAMENTO DE LA LEY DE OBRAS PUBLICAS Y SERVICIOS RELACIONADOS CON LAS MISMAS EN EL ART. 182 EN EL PUNTO VIIY IX a.
| 1 | CINTA CON LA LEYENDA PRECAUCION
| 2 | TRAFITAMBOS
| 3 | CHALECOS ANTIREFLEJANTES
| 4 | CASCOS DIELÉCTRICOS
| 5 | BOTAS DIELÉCTRICAS
| 6 | GUANTES DIELÉCTRICAS
| 7 | CAMISOLA PARA TRABAJOS ELÉCTRICOS
| 8 | PANTALONES ELÉCTRICOS
| 9 | GAFAS PROTECTORAS
| 10 | FAJA
DISPOSITIVOS DE PROTECCION

## DISP DE LA DEPENDENCIA
OBRA: | PAVIMENTACION DEL CAMINO DE ACCESO A XUCHITLAN - MEJAY, TRAMO. TRONCAL DEL KM 3+040 AL KM 4+365.5 |  | MUNICIPIO: | SAN SALVADOR
1.- MAMPARAS INFORMATIVAS |  | DESCRIPCION DE LOS TRABAJOS A EJECUTAR
MONTO DE INVERSION
BENEFICIARIOS
2.- LOGOTIPOS OFICIALES DEL GOBIERNO DEL ESTADO |  | DEPENDENCIA EJECUTORA
3.- LONAS ALUSIVAS A LA OBRA |  | SOBRE LOS TRABAJOS EN PROCESO
DE PRECAUCION
REDUCCIONES DE VELOCIDAD
DESVIOS
ENTRONQUES
RUTAS A SEGUIR
DISPOSITIVOS DE PROTECCION

## CALIDAD DE LOS INS
OBRA: | PAVIMENTACION DEL CAMINO DE ACCESO A XUCHITLAN - MEJAY, TRAMO. TRONCAL DEL KM 3+040 AL KM 4+365.5 |  |  | MUNICIPIO: | SAN SALVADOR
CAPA SUBRASANTE . - |  | 1.- | GRANULOMETRIA
|  | 2.- | LIMITE LIQUIDO
|  | 3.- | INDICE PLÁSTICO
|  | 4.- | VRS
|  | 5.- | EXPANSIÓN
|  | 6.- | GRADO DE COMPACTACIÓN
CAPA DE SUB BASE Y BASE HIDRAULICA . - |  | 1.- | GRANULOMETRIA
|  | 2.- | LIMITE LIQUIDO
|  | 3.- | INDICE PLÁSTICO
|  | 4.- | VRS
|  | 5.- | EQUIVALENTE DE ARENA
|  | 6.- | DESGASTE LOS ANGELES
|  | 7.- | GRADO DE COMPACTACIÓN
CAPA DE CONCRETO ASFALTICO.- |  | 1.- | GRANULOMETRIA
|  | 2.- | PRUEBAS DE RESISTENCIA A LA COMPRESION
|  | 3.- | PRUEBA DE PERDIDA POR LAVADO
|  | 4.- | PRUEBAS DE PERMEABILIDAD
|  | 5.- | PRUEBA DE COMPACTACION
|  | 6.- | ESPESORES
|  | 7.- | FRICCION
CALIDAD DE LOS INSUMOS

## PLANOS
PROYECTO EJECUTIVO
KM 3+040
KM 4365.5