## Resumen E-9
CATALOGO DE CONCEPTOS |  |  |  |  | ANEXO
E-9.1
LICITACION No. |  | DESCRIPCION DE LOS TRABAJOS:
REHABILITACIÓN DEL CENTRO DE EDUCACIÓN Y CAPACITACIÓN AMBIENTAL REGIÓN HUASTECA
RAZON SOCIAL DEL LICITANTE: |  | NOMBRE, CARGO Y FIRMA DEL LICITANTE |  | FECHA:
R E S U M E N
PARTIDA |  |  | IMPORTE
DETALLES
RECEPCIÓN
SALA DE EXHIBICIÓN
AULA INTERACTIVA 1
AULA INTERACTIVA 2
OBSERVATORIO
SALA 3D
PASILLO
BAÑOS
BODEGA
RAMPA DE ACCESO
SISTEMA ELÉCTRICO
SUBTOTAL
I.V.A.
TOTAL

## Catalogo E-9
CATALOGO DE CONCEPTOS | [6 empty] | ANEXO
E-9.2
LICITACION No. |  |  | DESCRIPCION DE LOS TRABAJOS:
REHABILITACIÓN DEL CENTRO DE EDUCACIÓN Y CAPACITACIÓN AMBIENTAL REGIÓN HUASTECA
RAZON SOCIAL DEL LICITANTE: |  |  | NOMBRE, CARGO Y FIRMA DEL LICITANTE |  |  | FECHA:
CLAVE | PARTIDA, SUBPARTIDA Y CONCEPTO | UNIDAD | CANTIDAD | PRECIO UNITARIO |  | IMPORTE TOTAL | %
|  |  |  | P.U. | P.U. CON LETRA
REHABILITACIÓN DEL CENTRO DE EDUCACIÓN Y CAPACITACIÓN AMBIENTAL REGIÓN HUASTECA
DETALLES
IM001 | IMPERMEABILIZACIÓN ACABADO APARENTE CON GRAVILLA, COLOR TERRACOTA. INCLUYE LIMPIEZA PREVIA DE SUPERFICIE, APLICACIÓN DE PRIMARIO ASFALTICO, CALAFATEO DE GRIETAS, COLOCACIÓN POR TERMO FUSIÓN DE SISTEMA PREFABRICADO IMPERMEABILIZACIÓN MULTICAPA DE ASFALTOS MODIFICADOS SBS DE 3.5 MM DE ESPESOR (MODYPLY SBS), SEGÚN ESPECIFICACIONES, PINTURA ACRÍLICA EN DETALLES TRASLAPES,5 AÑOS DE GARANTÍA POR ESCRITO; INCLUYE: TRASLAPES, DESPERDICIOS, MATERIALES, MANO DE OBRA Y HERRAMIENTA | M2 | 704
AL076 | RESANE DE FISURAS EN MURO DE 5 cm. PROMEDIO A BASE DE YESO-ARENA ESPESOR PROMEDIO = 1.5 cm., INCLUYE: LIMPIEZA, PREPARACIÓN DE LA SUPERFICIE, PULIDO CON LLANA METÁLICA, MATERIALES, MANO DE OBRA Y HERRAMIENTA. | M | 72
AC-001 | SUMINISTRO Y COLOCACIÓN DE AIRE ACONDICIONADO TIPO MINISPLIT PISO-TECHO DE 60000 BTUS/HRA. 220VCA. 1-F R410-A MARCA PRIME DE LA LÍNEA CARRIER SOLO FRIO, INCLUYE: CONDENSADOR REMOTO, EVAPORADOR TIPO PISO-TECHO CON CONTROL INTELIGENTE, LOTE DE TUBERÍA DE COBRE PARA DESCARGA, LOTE DE TUBERÍA DE COBRE PARA SUCCIÓN, AISLANTE PARA TUBERÍA DE COBRE, LOTE DE CODOS Y COPLES DE COBRE, INSTALACIÓN ELÉCTRICA, LOTE DE TUBERÍA PVC HIDRÁULICO PARA CONDENSADOS, CARGA DE GAS REFRIGERANTE R410-A, BASES METÁLICAS PARA CONDENSADORES, BASES METÁLICAS PARA EVAPORADORES. | PAQUETE | 10
PERBC-001 | SUMINISTRO Y COLOCACIÓN DE PERSIANAS BLACK-OUT EN COLOR A ELEGIR, INCLUYE TODO LO NECESARIO PARA SU CORRECTA COLOCACIÓN | M2 | 13.65
AL034 | SUMINISTRO Y APLICACIÓN DE PINTURA VINÍLICA MARCA COMEX, LÍNEA VINIMEX LAVABLE SOBRE MUROS Y PLAFONES CON ACABADO RUSTICO. INCLUYE PREPARACIÓN DE SUPERFICIE, UNA MANO DE SELLADOR Y DOS MANOS DE PINTURA, MATERIALES MENORES DE CONSUMO, MANO DE OBRA Y HERRAMIENTA. | M2 | 775.45
RECEPCIÓN
AL034 | SUMINISTRO Y APLICACIÓN DE PINTURA VINÍLICA MARCA COMEX, LÍNEA VINIMEX LAVABLE SOBRE MUROS Y PLAFONES CON ACABADO RUSTICO. INCLUYE PREPARACIÓN DE SUPERFICIE, UNA MANO DE SELLADOR Y DOS MANOS DE PINTURA, MATERIALES MENORES DE CONSUMO, MANO DE OBRA Y HERRAMIENTA. | M2 | 188.11
D050 | RETIRO DE CANCELERÍA EXISTENTE. INCLUYE: VIDRIOS SIN RECUPERACIÓN, LIMPIEZA DE LOS PERFILES, RETIRO DE MATERIAL NO UTILIZABLE FUERA DE LA OBRA | M2 | 11.88
CH017 | SUMINISTRO Y COLOCACIÓN DE CANCELERÍA DE ALUMINIO NATURAL DE 3" ELABORADA CON PERFILES COMERCIALES EN VENTANAS, INCLUYE: ACCESORIOS NECESARIOS PARA SU INSTALACIÓN Y SELLADO, VIDRIO CLARO DE 6 mm. DE ESPESOR EN VENTANAS FIJAS Y CORREDIZAS, TRABAJO TERMINADO, ANDAMIOS, JALADERA, MATERIALES, MANO DE OBRA Y HERRAMIENTA. | M2 | 11.88
IE042 | SUMINISTRO, ARMADO, COLOCACIÓN Y CONEXIÓN DE LUMINARIA FLUORESCENTE DE 2 x 59 W. INCLUYE: MATERIALES DE FIJACIÓN, FLETE A LA OBRA, MANO DE OBRA, HERRAMIENTAS Y MANIOBRAS. | PZA | 6
AL070 | SUMINISTRO Y COLOCACIÓN DE FALSO PLAFÓN A BASE DE TABLAROCA A UNA CARA, INCLUYE: PANEL DE YESO, CANALETAS, CANAL DE AMARRE, TORNILLOS PARA FIJACIÓN, SOPORTES DE ALAMBRE, MANO DE OBRA Y HERRAMIENTA. | M2 | 87.45
PEI-001 | SUMINISTRO Y COLOCACIÓN DE SISTEMA A BASE DE MORTERO EPÓXICO LLANEABLE DE 4.0 MM. DE ESPESOR CON RESINA EPÓXICA 100% SÓLIDOS, ARENA SILICA SELECCIONADA Y ACABADO DE POLIURETANO ALIFÁTICO SATINADO EN COLOR A ELECCIÓN . INCLUYE: 1. PREPARACIÓN DE SUPERFICIE CON MÁQUINA DESVASTADORA DE DIAMANTE CON CONTROL DE POLVO. 2. PRUEBAS DE ANCLAJE. 3. PRIMARIO EPÓXICO. 4. MORTERO EPÓXICO. 5. CAPAS SELLANTES. 6. ACABADO DE POLIURETANO. SISTEMA UNIDAD EPÓXICA PARA BACHEO DE 12 LTS. EN VOLUMEN PARA NIVELACIÓN Y RELLENO DE SUPERFICIE A BASE DE RESINA EPÓXICA 100% SÓLIDOS Y ARENA SILICA SELECCIONADA DE DIFERENTES GRANULOMETRÍAS PREPARACIÓN DE LA SUPERFICIE MEDIANTE FIRME DE CONCRETO CON ACABADO PULIDO PARA RECIBIR ACABADO FINAL | M2 | 87.45
SALA DE EXHIBICIÓN
AL034 | SUMINISTRO Y APLICACIÓN DE PINTURA VINÍLICA MARCA COMEX, LÍNEA VINIMEX LAVABLE SOBRE MUROS Y PLAFONES CON ACABADO RUSTICO. INCLUYE PREPARACIÓN DE SUPERFICIE, UNA MANO DE SELLADOR Y DOS MANOS DE PINTURA, MATERIALES MENORES DE CONSUMO, MANO DE OBRA Y HERRAMIENTA. | M2 | 356.29
CH017 | SUMINISTRO Y COLOCACIÓN DE CANCELERÍA DE ALUMINIO NATURAL DE 3" ELABORADA CON PERFILES COMERCIALES EN VENTANAS, INCLUYE: ACCESORIOS NECESARIOS PARA SU INSTALACIÓN Y SELLADO, VIDRIO CLARO DE 6 mm. DE ESPESOR EN VENTANAS FIJAS Y CORREDIZAS, TRABAJO TERMINADO, ANDAMIOS, JALADERA, MATERIALES, MANO DE OBRA Y HERRAMIENTA. | M2 | 11.88
D016 | DEMOLICIÓN A MANO DE MURO DE BLOCK DE CONCRETO CON RECUBRIMIENTO, INCLUYE: CARGA, DESCARGA Y ACOMODO DE LOS MATERIALES AL LUGAR DE DEPOSITO, MANO DE OBRA Y HERRAMIENTA | M2 | 11.88
IE042 | SUMINISTRO, ARMADO, COLOCACIÓN Y CONEXIÓN DE LUMINARIA FLUORESCENTE DE 2 x 59 W. INCLUYE: MATERIALES DE FIJACIÓN, FLETE A LA OBRA, MANO DE OBRA, HERRAMIENTAS Y MANIOBRAS. | PZA | 3
M023 | BAJADA DE AGUA PLUVIAL CON TUBO DE PVC DE 100 mm., INCLUYE: CODOS DE 4" x 90° Y 3.00 m. DE TUBO DE PVC DE 4", FIJACIÓN CON ABRAZADERAS, MANO DE OBRA Y HERRAMIENTA. | PZA | 1
AL070 | SUMINISTRO Y COLOCACIÓN DE FALSO PLAFÓN A BASE DE TABLAROCA A UNA CARA, INCLUYE: PANEL DE YESO, CANALETAS, CANAL DE AMARRE, TORNILLOS PARA FIJACIÓN, SOPORTES DE ALAMBRE, MANO DE OBRA Y HERRAMIENTA. | M2 | 111.1
AL011 | APLANADO EN MUROS CON MORTERO CEMENTO-ARENA 1:3. A PLOMO Y REGLA ACABADO CON LLANA DE MADERA, INCLUYE MATERIALES, MANO DE OBRA Y HERRAMIENTA | M2 | 11.88
PEI-001 | SUMINISTRO Y COLOCACIÓN DE SISTEMA A BASE DE MORTERO EPÓXICO LLANEABLE DE 4.0 MM. DE ESPESOR CON RESINA EPÓXICA 100% SÓLIDOS, ARENA SILICA SELECCIONADA Y ACABADO DE POLIURETANO ALIFÁTICO SATINADO EN COLOR A ELECCIÓN . INCLUYE: 1. PREPARACIÓN DE SUPERFICIE CON MÁQUINA DESVASTADORA DE DIAMANTE CON CONTROL DE POLVO. 2. PRUEBAS DE ANCLAJE. 3. PRIMARIO EPÓXICO. 4. MORTERO EPÓXICO. 5. CAPAS SELLANTES. 6. ACABADO DE POLIURETANO. SISTEMA UNIDAD EPÓXICA PARA BACHEO DE 12 LTS. EN VOLUMEN PARA NIVELACIÓN Y RELLENO DE SUPERFICIE A BASE DE RESINA EPÓXICA 100% SÓLIDOS Y ARENA SILICA SELECCIONADA DE DIFERENTES GRANULOMETRÍAS PREPARACIÓN DE LA SUPERFICIE MEDIANTE FIRME DE CONCRETO CON ACABADO PULIDO PARA RECIBIR ACABADO FINAL | M2 | 111.1
AULA INTERACTIVA 1
AL034 | SUMINISTRO Y APLICACIÓN DE PINTURA VINÍLICA MARCA COMEX, LÍNEA VINIMEX LAVABLE SOBRE MUROS Y PLAFONES CON ACABADO RUSTICO. INCLUYE PREPARACIÓN DE SUPERFICIE, UNA MANO DE SELLADOR Y DOS MANOS DE PINTURA, MATERIALES MENORES DE CONSUMO, MANO DE OBRA Y HERRAMIENTA. | M2 | 277.02
AL070 | SUMINISTRO Y COLOCACIÓN DE FALSO PLAFÓN A BASE DE TABLAROCA A UNA CARA, INCLUYE: PANEL DE YESO, CANALETAS, CANAL DE AMARRE, TORNILLOS PARA FIJACIÓN, SOPORTES DE ALAMBRE, MANO DE OBRA Y HERRAMIENTA. | M2 | 92.4
PEI-001 | SUMINISTRO Y COLOCACIÓN DE SISTEMA A BASE DE MORTERO EPÓXICO LLANEABLE DE 4.0 MM. DE ESPESOR CON RESINA EPÓXICA 100% SÓLIDOS, ARENA SILICA SELECCIONADA Y ACABADO DE POLIURETANO ALIFÁTICO SATINADO EN COLOR A ELECCIÓN . INCLUYE: 1. PREPARACIÓN DE SUPERFICIE CON MÁQUINA DESVASTADORA DE DIAMANTE CON CONTROL DE POLVO. 2. PRUEBAS DE ANCLAJE. 3. PRIMARIO EPÓXICO. 4. MORTERO EPÓXICO. 5. CAPAS SELLANTES. 6. ACABADO DE POLIURETANO. SISTEMA UNIDAD EPÓXICA PARA BACHEO DE 12 LTS. EN VOLUMEN PARA NIVELACIÓN Y RELLENO DE SUPERFICIE A BASE DE RESINA EPÓXICA 100% SÓLIDOS Y ARENA SILICA SELECCIONADA DE DIFERENTES GRANULOMETRÍAS PREPARACIÓN DE LA SUPERFICIE MEDIANTE FIRME DE CONCRETO CON ACABADO PULIDO PARA RECIBIR ACABADO FINAL | M2 | 92.5
AULA INTERACTIVA 2
AL034 | SUMINISTRO Y APLICACIÓN DE PINTURA VINÍLICA MARCA COMEX, LÍNEA VINIMEX LAVABLE SOBRE MUROS Y PLAFONES CON ACABADO RUSTICO. INCLUYE PREPARACIÓN DE SUPERFICIE, UNA MANO DE SELLADOR Y DOS MANOS DE PINTURA, MATERIALES MENORES DE CONSUMO, MANO DE OBRA Y HERRAMIENTA. | M2 | 316.36
AL070 | SUMINISTRO Y COLOCACIÓN DE FALSO PLAFÓN A BASE DE TABLAROCA A UNA CARA, INCLUYE: PANEL DE YESO, CANALETAS, CANAL DE AMARRE, TORNILLOS PARA FIJACIÓN, SOPORTES DE ALAMBRE, MANO DE OBRA Y HERRAMIENTA. | M2 | 112.2
PEI-001 | SUMINISTRO Y COLOCACIÓN DE SISTEMA A BASE DE MORTERO EPÓXICO LLANEABLE DE 4.0 MM. DE ESPESOR CON RESINA EPÓXICA 100% SÓLIDOS, ARENA SILICA SELECCIONADA Y ACABADO DE POLIURETANO ALIFÁTICO SATINADO EN COLOR A ELECCIÓN . INCLUYE: 1. PREPARACIÓN DE SUPERFICIE CON MÁQUINA DESVASTADORA DE DIAMANTE CON CONTROL DE POLVO. 2. PRUEBAS DE ANCLAJE. 3. PRIMARIO EPÓXICO. 4. MORTERO EPÓXICO. 5. CAPAS SELLANTES. 6. ACABADO DE POLIURETANO. SISTEMA UNIDAD EPÓXICA PARA BACHEO DE 12 LTS. EN VOLUMEN PARA NIVELACIÓN Y RELLENO DE SUPERFICIE A BASE DE RESINA EPÓXICA 100% SÓLIDOS Y ARENA SILICA SELECCIONADA DE DIFERENTES GRANULOMETRÍAS PREPARACIÓN DE LA SUPERFICIE MEDIANTE FIRME DE CONCRETO CON ACABADO PULIDO PARA RECIBIR ACABADO FINAL | M2 | 112.2
OBSERVATORIO
AL034 | SUMINISTRO Y APLICACIÓN DE PINTURA VINÍLICA MARCA COMEX, LÍNEA VINIMEX LAVABLE SOBRE MUROS Y PLAFONES CON ACABADO RUSTICO. INCLUYE PREPARACIÓN DE SUPERFICIE, UNA MANO DE SELLADOR Y DOS MANOS DE PINTURA, MATERIALES MENORES DE CONSUMO, MANO DE OBRA Y HERRAMIENTA. | M2 | 189.47
AL070 | SUMINISTRO Y COLOCACIÓN DE FALSO PLAFÓN A BASE DE TABLAROCA A UNA CARA, INCLUYE: PANEL DE YESO, CANALETAS, CANAL DE AMARRE, TORNILLOS PARA FIJACIÓN, SOPORTES DE ALAMBRE, MANO DE OBRA Y HERRAMIENTA. | M2 | 61.68
PEI-001 | SUMINISTRO Y COLOCACIÓN DE SISTEMA A BASE DE MORTERO EPÓXICO LLANEABLE DE 4.0 MM. DE ESPESOR CON RESINA EPÓXICA 100% SÓLIDOS, ARENA SILICA SELECCIONADA Y ACABADO DE POLIURETANO ALIFÁTICO SATINADO EN COLOR A ELECCIÓN . INCLUYE: 1. PREPARACIÓN DE SUPERFICIE CON MÁQUINA DESVASTADORA DE DIAMANTE CON CONTROL DE POLVO. 2. PRUEBAS DE ANCLAJE. 3. PRIMARIO EPÓXICO. 4. MORTERO EPÓXICO. 5. CAPAS SELLANTES. 6. ACABADO DE POLIURETANO. SISTEMA UNIDAD EPÓXICA PARA BACHEO DE 12 LTS. EN VOLUMEN PARA NIVELACIÓN Y RELLENO DE SUPERFICIE A BASE DE RESINA EPÓXICA 100% SÓLIDOS Y ARENA SILICA SELECCIONADA DE DIFERENTES GRANULOMETRÍAS PREPARACIÓN DE LA SUPERFICIE MEDIANTE FIRME DE CONCRETO CON ACABADO PULIDO PARA RECIBIR ACABADO FINAL | M2 | 61.68
SALA 3D
AL034 | SUMINISTRO Y APLICACIÓN DE PINTURA VINÍLICA MARCA COMEX, LÍNEA VINIMEX LAVABLE SOBRE MUROS Y PLAFONES CON ACABADO RUSTICO. INCLUYE PREPARACIÓN DE SUPERFICIE, UNA MANO DE SELLADOR Y DOS MANOS DE PINTURA, MATERIALES MENORES DE CONSUMO, MANO DE OBRA Y HERRAMIENTA. | M2 | 419.94
AL068 | SUMINISTRO Y COLOCACIÓN DE MURO A BASE DE TABLAROCA DE 10 CM DE ESPESOR A UNA CARA, INCLUYE CANALETAS, CANAL DE AMARRE, TORNILLOS PARA FIJACIÓN, COMPUESTO REDIMIX, MATERIALES MENORES, HERRAMIENTA, ANDAMIOS Y MANO DE OBRA. | M2 | 4.5
AL070 | SUMINISTRO Y COLOCACIÓN DE FALSO PLAFÓN A BASE DE TABLAROCA A UNA CARA, INCLUYE: PANEL DE YESO, CANALETAS, CANAL DE AMARRE, TORNILLOS PARA FIJACIÓN, SOPORTES DE ALAMBRE, MANO DE OBRA Y HERRAMIENTA. | M2 | 169.4
ALFOM-001 | SUMINISTRO Y COLOCACIÓN DE ALFOMBRA MODULAR TANDUS MODELO STREET LIFE COLOR BLUE LINE CAT. 36109, O SIMILAR, CONSIDERANDO PEGAMENTO. INCLUYE: MANO DE OBRA, HERRAMIENTA, ACARREOS HORIZONTALES Y/O VERTICALES AL SITIO DE ACOPIO INDICADO POR LA SUPERVISIÓN, LIMPIEZA DEL ÁREA DE TRABAJO. | M2 | 125
PEI-001 | SUMINISTRO Y COLOCACIÓN DE SISTEMA A BASE DE MORTERO EPÓXICO LLANEABLE DE 4.0 MM. DE ESPESOR CON RESINA EPÓXICA 100% SÓLIDOS, ARENA SILICA SELECCIONADA Y ACABADO DE POLIURETANO ALIFÁTICO SATINADO EN COLOR A ELECCIÓN . INCLUYE: 1. PREPARACIÓN DE SUPERFICIE CON MÁQUINA DESVASTADORA DE DIAMANTE CON CONTROL DE POLVO. 2. PRUEBAS DE ANCLAJE. 3. PRIMARIO EPÓXICO. 4. MORTERO EPÓXICO. 5. CAPAS SELLANTES. 6. ACABADO DE POLIURETANO. SISTEMA UNIDAD EPÓXICA PARA BACHEO DE 12 LTS. EN VOLUMEN PARA NIVELACIÓN Y RELLENO DE SUPERFICIE A BASE DE RESINA EPÓXICA 100% SÓLIDOS Y ARENA SILICA SELECCIONADA DE DIFERENTES GRANULOMETRÍAS PREPARACIÓN DE LA SUPERFICIE MEDIANTE FIRME DE CONCRETO CON ACABADO PULIDO PARA RECIBIR ACABADO FINAL | M2 | 66
PASILLO
AL034 | SUMINISTRO Y APLICACIÓN DE PINTURA VINÍLICA MARCA COMEX, LÍNEA VINIMEX LAVABLE SOBRE MUROS Y PLAFONES CON ACABADO RUSTICO. INCLUYE PREPARACIÓN DE SUPERFICIE, UNA MANO DE SELLADOR Y DOS MANOS DE PINTURA, MATERIALES MENORES DE CONSUMO, MANO DE OBRA Y HERRAMIENTA. | M2 | 223.91
D016 | DEMOLICIÓN A MANO DE MURO DE BLOCK DE CONCRETO CON RECUBRIMIENTO, INCLUYE: CARGA, DESCARGA Y ACOMODO DE LOS MATERIALES AL LUGAR DE DEPOSITO, MANO DE OBRA Y HERRAMIENTA | M2 | 3.5
IE042 | SUMINISTRO, ARMADO, COLOCACIÓN Y CONEXIÓN DE LUMINARIA FLUORESCENTE DE 2 x 59 W. INCLUYE: MATERIALES DE FIJACIÓN, FLETE A LA OBRA, MANO DE OBRA, HERRAMIENTAS Y MANIOBRAS. | PZA | 7
AL070 | SUMINISTRO Y COLOCACIÓN DE FALSO PLAFÓN A BASE DE TABLAROCA A UNA CARA, INCLUYE: PANEL DE YESO, CANALETAS, CANAL DE AMARRE, TORNILLOS PARA FIJACIÓN, SOPORTES DE ALAMBRE, MANO DE OBRA Y HERRAMIENTA. | M2 | 80.96
PEI-001 | SUMINISTRO Y COLOCACIÓN DE SISTEMA A BASE DE MORTERO EPÓXICO LLANEABLE DE 4.0 MM. DE ESPESOR CON RESINA EPÓXICA 100% SÓLIDOS, ARENA SILICA SELECCIONADA Y ACABADO DE POLIURETANO ALIFÁTICO SATINADO EN COLOR A ELECCIÓN . INCLUYE: 1. PREPARACIÓN DE SUPERFICIE CON MÁQUINA DESVASTADORA DE DIAMANTE CON CONTROL DE POLVO. 2. PRUEBAS DE ANCLAJE. 3. PRIMARIO EPÓXICO. 4. MORTERO EPÓXICO. 5. CAPAS SELLANTES. 6. ACABADO DE POLIURETANO. SISTEMA UNIDAD EPÓXICA PARA BACHEO DE 12 LTS. EN VOLUMEN PARA NIVELACIÓN Y RELLENO DE SUPERFICIE A BASE DE RESINA EPÓXICA 100% SÓLIDOS Y ARENA SILICA SELECCIONADA DE DIFERENTES GRANULOMETRÍAS PREPARACIÓN DE LA SUPERFICIE MEDIANTE FIRME DE CONCRETO CON ACABADO PULIDO PARA RECIBIR ACABADO FINAL | M2 | 80.96
BAÑOS
IHS022 | SUMINISTRO Y COLOCACIÓN DE BOMBA CENTRIFUGA MARCA EVANS CON MOTOR DE 2 HP, SUCCIÓN EN 1 1/2" DESCARGA EN 1 1/4". INCLUYE: MATERIAL, MANO DE OBRA, HERRAMIENTA. | PZA | 1
IE042 | SUMINISTRO, ARMADO, COLOCACIÓN Y CONEXIÓN DE LUMINARIA FLUORESCENTE DE 2 x 59 W. INCLUYE: MATERIALES DE FIJACIÓN, FLETE A LA OBRA, MANO DE OBRA, HERRAMIENTAS Y MANIOBRAS. | PZA | 4
M020 | SUMINISTRO Y COLOCACIÓN DE TINACO ROTOPLAS VERTICAL TRICAPA ESTÁNDAR DE 1100 Lts. DE CAPACIDAD, INCLUYE: ACCESORIOS, ELEVACIONES, MANO DE OBRA, EQUIPO Y HERRAMIENTA. | PZA | 2
IHS007 | ALIMENTACIÓN DE TINACO A BAÑO CON TUBERÍA DE COBRE DE 13 mm. Y TUBERÍA DE Fo. Go. DE 13 mm., INCLUYE: (1.50 m) DE TUBERÍA DE COBRE E 13 mm., (3.50 m) DE TUBO DE Fo. Go. DE 13mm., PIEZAS ESPECIALES, RANURAS Y DEMOLICIONES NECESARIAS, CONEXIONES, PRUEBAS, MATERIALES MENORES DE CONSUMO, MANO DE OBRA Y HERRAMIENTA. | SAL | 2
IHS053 | SUMINISTRO Y COLOCACIÓN BIODIGESTOR AUTOLIMPIABLE DE BASE CÓNICA, EQUIPADO, DE POLIETILENO DE ALTA DENSIDAD PARA EL TRATAMIENTO PRIMARIO DE AGUA RESIDUAL DE 1300 LTS, DIMENSIONES: DIÁMETRO DE BIODIGESTOR DE 1.15 M, DIÁMETRO DE ENTRADA DE 4" Y DIÁMETRO DE SALIDA DE 2", INCLUYE REGISTRO DE POLIETILENO DE ALTA DENSIDAD PARA CONTENER LODOS EXTRAÍDOS DEL BIODIGESTOR AUTOLIMPIABLE, PLANTILLA DE CONCRETO SIMPLE DE 5 CM Y RELLENO DE ARENA CEMENTO EN PROPORCIÓN 5-1 PERFECTAMENTE ACOMODADO. MATERIALES PUESTOS EN OBRA. INCLUYE POZO DE ABSORCIÓN | PZA | 1
BODEGA
CH005 | SUMINISTRO Y COLOCACIÓN DE PUERTA A BASE DE PERFIL TUBULAR CAL. 18 CON TABLERO DE LAMINA CAL. 20 TIPO CAJA EN TODA LA PUERTA. INCLUYE: MORTERO CEMENTO-ARENA 1:3, CERRADURA DE SOBREPONER MCA. PHILLIPS MOD. 715, PINTURA ANTICORROSIVA Y DE ESMALTE, MANO DE OBRA Y HERRAMIENTA. | M2 | 4.08
AL002 | MURO DE BLOCK MACIZO DE CEMENTO 14 x 20 x 40 cm. DE 14 cm. DE ESPESOR, ASENTADO CON MORTERO CEMENTO ARENA 1:3, ACABADO COMÚN, INCLUYE: MATERIALES, MANO DE OBRA Y HERRAMIENTA. | M2 | 32.9
AL011 | APLANADO EN MUROS CON MORTERO CEMENTO-ARENA 1:3. A PLOMO Y REGLA ACABADO CON LLANA DE MADERA, INCLUYE MATERIALES, MANO DE OBRA Y HERRAMIENTA | M2 | 65.8
IE051 | REPARACIÓN DE SALIDAS ELÉCTRICAS Y/O CONTACTOS. INCLUYE: SUSTITUCIÓN DE TAPAS APAGADORES, CABLEADO DESARMADO DE LUMINARIA Y CINTA AISLANTE, RESANADO DE MUROS Y CASTILLOS. | SAL | 1
IE042 | SUMINISTRO, ARMADO, COLOCACIÓN Y CONEXIÓN DE LUMINARIA FLUORESCENTE DE 2 x 59 W. INCLUYE: MATERIALES DE FIJACIÓN, FLETE A LA OBRA, MANO DE OBRA, HERRAMIENTAS Y MANIOBRAS. | PZA | 1
9301010001 | CAMA DE ARENA EN ZANJAS PARA TUBERÍA, INCLUYENDO MATERIAL ACARREO LIBRE A 20 M. , MANO DE OBRA Y HERRAMIENTA | M3 | 1
9206190003 | SUMINISTRO Y TENDIDO DE TUBERÍA DE PVC ORIENTADO, CLASE 500 DE 160 MM, DE DIÁMETRO PRESIÓN NOMINAL DE 12.5 Kg/cm2, FABRICADO BAJO LA NORMA ISO 16422- 2006, CON MRS MÍNIMO DE 50 MPA, COEFICIENTE DE SEGURIDAD C=1.4 Y JUNTA ELÁSTICA. CERTIFICADO BAJO NOM-001-CONAGUA-2011. | M | 20
9101020062 | RELLENO EN ZANJAS COMPACTADO CON PISÓN AL 80 % PROCTOR, CON PRODUCTO DE EXCAVACIÓN, INCLUYE: SELECCIÓN Y VOLTEO. | M3 | 5.5
9101010001 | EXCAVACIÓN A MANO EN ZANJA EN MATERIAL CLASE I EN SECO, MEDIDO EN BANCO. INCLUYE AFINE, TRASPALEOS Y EXTRACCIÓN A BORDE DE ZANJA. EXCAVACIÓN DE 0.00 A 2.00 METROS DE PROFUNDIDAD | M3 | 6
9206060009 | CODO 90° RADIO LARGO 50 MM. | PZA | 2
9206080003 | TEE 50 MM. x 50 MM. | PZA | 2
RAMPA DE ACCESO
P007 | FIRME DE CONCRETO HIDRÁULICO HECHO EN OBRA f´c= 150 KG/CM2 DE 5 cm. DE ESPESOR PROMEDIO. INCLUYE: ELABORACIÓN DE CONCRETO, MANO DE OBRA Y HERRAMIENTA | M2 | 14.41
P010 | FIRME DE CONCRETO HIDRÁULICO HECHO EN OBRA f´c= 150 KG/CM2 DE 10 cm. DE ESPESOR PROMEDIO. INCLUYE: ELABORACIÓN DE CONCRETO, MANO DE OBRA Y HERRAMIENTA | M2 | 1.6
SISTEMA ELÉCTRICO
SISELEC-001 | SUMINISTRO, CONSTRUCCIÓN, INSTALACIÓN Y PRUEBA DE SUBESTACIÓN ELÉCTRICA PARA DOTAR DEL SERVICIO DE ENERGÍA ELÉCTRICA AL CENTRO DE EDUCACIÓN Y CAPACITACIÓN AMBIENTAL REGIÓN HUASTECA (CECAH), DE ACUERDO A LOS REQUERIMIENTOS DEL EDIFICIO Y LOS EQUIPOS INSTALADOS, INCLUYE GESTIONES Y PAGOS ANTE CFE, Y TODO LO NECESARIO PARA EL FUNCIONAMIENTO Y PUESTA EN MARCHA DEL INMUEBLE. | PAQUETE | 1