## RESUMEN
GOBIERNO DEL ESTADO DE HIDALGO
SECRETARIA DE OBRAS PUBLICAS Y ORDENAMIENTO TERRITORIAL
DIRECCIÓN GENERAL DE CONSERVACIÓN DE CARRETERAS ESTATALES
R E S U M E N M U D O
OBRA: | PAVIMENTACIÓN EN ACCESO PRINCIPAL EN CALLE OCAMPO PRIMERA ETAPA |  |  |  | E 9.1
MUNICIPIO: | ZACUALTIPAN DE ANGELES
LOCALIDAD: | ZACUALTIPAN
LICITACION No. |  |  |  | DESCRIPCION DE LOS TRABAJOS:
RAZON SOCIAL DEL LICITANTE: |  |  | NOMBRE, CARGO Y FIRMA DEL LICITANTE |  | FECHA:
CLAVE | CONCEPTO | UNIDAD | CANTIDAD |  | IMPORTE TOTAL
1 | PRELIMINARES
2 | PAVIMENTO, GUARNICIONES Y BANQUETAS
3 | MAMPARA

## PRESUPUESTO
GOBIERNO DEL ESTADO DE HIDALGO
SECRETARIA DE OBRAS PUBLICAS Y ORDENAMIENTO TERRITORIAL
DIRECCIÓN GENERAL DE CONSERVACIÓN DE CARRETERAS ESTATALES
P R E S U P U E S T O M U D O
OBRA: | PAVIMENTACIÓN EN ACCESO PRINCIPAL EN CALLE OCAMPO PRIMERA ETAPA |  |  |  |  | E 9.2
MUNICIPIO: | ZACUALTIPAN DE ANGELES
LOCALIDAD: | ZACUALTIPAN
LICITACION No. |  |  |  | DESCRIPCION DE LOS TRABAJOS:
RAZON SOCIAL DEL LICITANTE: |  |  | NOMBRE, CARGO Y FIRMA DEL LICITANTE |  |  | FECHA:
CLAVE | CONCEPTO | UNIDAD | CANTIDAD | PRECIO UNITARIO |  | IMPORTE TOTAL | %
|  |  |  | P.U. | P.U. CON LETRA
1 | PRELIMINARES
L007 | TRAZO Y NIVELACION DE PLAZAS, ANDADORES, BANQUETAS Y PAVIMENTOS. PRIMEROS 10,000 M2 , ESTABLECIENDO REFERENCIAS Y BANCOS DE NIVEL, CON EQUIPO TOPOGRAFICO. INCLUYE MANO DE OBRA, EQUIPO Y HERRAMIENTA | M2 | 5852
D033 | DEMOLICION POR MEDIOS MECANICOS DE CARPETA ASFALTICA, INCLUYE: BASE, SEPARACION DE LOS MATERIALES APROVECHABLES, CARGA, DESCARGA Y ACOMODO DE LOS MATERIALES AL LUGAR DE DEPOSITO, MANO DE OBRA, EQUIPO Y HERRAMIENTA. | M3 | 585.2
RP001 | RENIVELACION DE POZO DE VISITA (30 cm. PROMEDIO), INCLUYE: RETIRO DE BROCAL, APLANADO CON MORTERO CEMENTO ARENA 1:3 ACABADO PULIDO EN EL INTERIOR, SUMINISTRO Y COLOCACION DE BROCAL Y TAPA DE CONCRETO NUEVO, DESAZOLVE Y RETIRO DE ESCOMBRO FUERA DE LA OBRA, LIMPIEZA FINAL, MANO DE OBRA Y HERRAMIENTA. | PZA | 27
2 | PAVIMENTO, GUARNICIONES Y BANQUETAS
PC003 | PISO PARA PAVIMENTO DE CONCRETO HIDRAULICO HECHO EN OBRA f´c= 200 KG/CM2 DE 15 cm. DE ESPESOR, ACABADO PULIDO RAYADO, ACABADO CON VOLTEADOR EN PERIMETRO, CUADROS DE 3.00 X 3.00 m., CURADO, MALLA ELECTROSOLDADA 6-6/10-10, INCLUYE: ELABORACION DE CONCRETO, CIMBRA METALICA A LA ALTURA DEL ESPESOR DE LA LOSA, DESCIMBRADO, ACARREOS DE MATERIAL PARA ELABORAR CONCRETO, LIMPIEZA FINAL DE OBRA, MATERIALES, MANO DE OBRA Y HERRAMIENTA. (P.U.O.T) | M2 | 5852
GB001 | GUARNICION DE CONCRETO HIDRAULICO HECHO EN OBRA f´c= 150 KG/CM2, CON UNA SECCION DE 15 x 20 x 40 cm., ACABADO CON VOLTEADOR EN AMBAS ARISTAS, INCLUYE: ELABORACION DE CONCRETO, CIMBRA METALICA AMBAS CARAS A LA ALTURA DE LA GUARNICION, DESCIMBRADO, ACARREOS DE MATERIAL PARA ELABORAR CONCRETO, LIMPIEZA FINAL DE OBRA, MATERIALES, MANO DE OBRA Y HERRAMIENTA.(P.U.O.T.) | M | 740
GB010 | LOSAS PARA BANQUETA DE CONCRETO HIDRAULICO HECHO EN OBRA f´c= 150 KG/CM2 DE 10 cm. DE ESPESOR, ACABADO PULIDO RAYADO, VOLTEADOR EN PERIMETRO EN TRAMOS DE 2.50 m., INCLUYE: ELABORACION DE CONCRETO, CIMBRA METALICA A LA ALTURA DEL ESPESOR DE LA LOSA, DESCIMBRADO, ACARREOS DE MATERIAL PARA ELABORAR CONCRETO, LIMPIEZA FINAL DE OBRA, MATERIALES, MANO DE OBRA Y HERRAMIENTA. (P.U.O.T.) | M2 | 999
3 | MAMPARA
M0001 | SUMINISTRO Y COLOCACION DE MAMPARA INFORMATIVA DE 1.20 x 2.00 m. A BASE DE LAMINA CAL. 18, CON BASTIDOR DE ANGULO DE1½" x 1/8 ", CON UN SOPORTE TRANSVERSAL VERTICAL AL CENTRO Y SOPORTE CON ANGULO DE 1½" x 1/8" AHOGADO AL PISO 60 cm. Y 1.17 m. DE ALTURA LIBRE DEL NIVEL DEL PISO CON EL PAÑO INFERIOR DE LA PLACA, CON LOGOTIPO DE PRESIDENCIA MUNICIPAL COLOCADO EN LA PARTE SUPERIOR IZQUIERDA DANDO UN MARGEN DE 10 cm. EN LOS EXTREMOS, EL TAMAÑO DEL LOGOTIPO SERA DE 54 X 62 cm. EL FONDO SERA EN PINTURA DE ESMALTE COLOR BLANCO COMEX, PREVIA APLICACION DE PRIMARIO ANTICORROSIVO, LOS DATOS DE LA MAMPARA Y COLORES SERAN LOS INDICADOS POR LA SUPERVISION, INCLUYE: MATERIALES MENORES DE CONSUMO, MANO DE OBRA, HERRAMIENTA Y EQUIPO. | PZA | 1

## SEÑALAMIENTO
OBRA: |  | PAVIMENTACIÓN EN ACCESO PRINCIPAL EN CALLE OCAMPO PRIMERA ETAPA
MUNICIPIO: |  | ZACUALTIPAN DE ANGELES
LOCALIDAD: |  | ZACUALTIPAN
No. | TIPO | DIMENSIONES | CLAVE | CANTIDAD | DESCRIPCIÓN
1 | DISPOSITIVO DE PROTECCIÓN | 86 X 86 REFLEJANTE | DPP-2 | 2 | HOMBRES TRABAJANDO
2 | DISPOSITIVO DE PROTECCIÓN | 1.22 X .30 MTS. | DPP-6 | 6 | PREVENCIÓN DE TRABAJOS
3 | DISPOSITIVO DE PROTECCIÓN | 1.00 MTS. 45 Ø | BAP-R | 10 | BARRIL PARA PROTECCIÓN DE OBRAS
4 | DISPOSITIVO DE PROTECCIÓN | 1.10 MTS. 9 Ø | IAF-R | 5 | INDICADOR DE ALINEAMIENTO PARA PROTECCIÓN CON FRANJAS REFLEJANTES
5 | DISPOSITIVO DE PROTECCIÓN | 86 X 86 | DPP-5 | 2 | BANDERAMIENTO
6 | DISPOSITIVO DE PROTECCIÓN | 8 SECCIONES DE 20 CMS Ø | FLE-ELC | 2 | FLECHA DESVIACIÓN
7 | SEÑALAMIENTO RESTRICTIVAS | 86 X 86 CON CEJA | SR-7 | 2 | CEDA EL PASO
8 | SEÑALAMIENTO RESTRICTIVAS | 86 X 86 CON CEJA | SR-18 | 2 | NO REBASE
9 | SEÑALAMIENTO RESTRICTIVAS | 86 X 86 CON CEJA | SR-6 | 2 | ALTO
10 | SEÑALAMIENTO RESTRICTIVAS | 86 X 86 CON CEJA | SR-9 | 2 | VELOCIDAD MAX. 20 Km/H
GOBIERNO DEL ESTADO DE HIDALGO
SECRETARÍA DE OBRAS PÚBLICAS Y ORDENAMIENTO TERRITORIAL
DIRECCIÓN GENERAL DE CONSERVACIÓN DE CARRETERAS ESTATALES
SEÑALAMIENTO PROVISIONAL