## ESPECIF.
OBRA: | CONSTRUCCIÓN DE GUARNICIONES Y BANQUETAS EN LA HEREDAD
MUNICIPIO: | IXMIQUILPAN
LOCALIDAD: | LA HEREDAD
MODALIDAD: | CONTRATO
CLAVE | CONCEPTO |  | UNIDAD | ESPECIFICACIÓN
I | PRELIMINARES
L006 | TRAZO Y NIVELACION DE TERRENO PARA DESPLANTE DE ESTRUCTURA, MAYORES DE 1200 M2 , ESTABLECIENDO REFERENCIAS Y BANCOS DE NIVEL, CON EQUIPO TOPOGRAFICO. INCLUYE MANO DE OBRA, EQUIPO Y HERRAMIENTA |  | M2 | COMISIÓN NACIONALDEL AGUA. ESPECIFICACIONES GENERALES PARA LA CONSTRUCCIÓN DE SISTEMAS DE AGUA POTABLE Y ALCANTARILLADO. CLAVE: 1005.01 DESCRIPCIÓN: LIMPIEZA Y TRAZO EN EL ÁREA DE TRABAJO. PÁGINA:16
E011 | EXCAVACION DE CORTE EN CAJA, CON MAQUINARIA EN MATERIAL "B", SECO, EN SUPERFICIES MAYORES A 1,200 M2, INCLUYE: ACAMELLONAMIENTO, AFINE DE CORTES, ACARREO LIBRE Y AFINE DE LOS CORTES, MANO DE OBRA, EQUIPO Y HERRAMIENTA. (MEDIDO COMPACTO) |  | M3 | NORMA: N-CTR-CAR-1-01-007/11 LIBRO CTR. CONSTRUCCIÓN TEMA: CAR. CARRETERAS PARTE: 1. CONCEPTOS DE OBRA TÍTULO: 01 TERRACERÍAS CAPÍTULO: 007. EXCAVACIÓN PARA ESTRUCTURAS
I0042 | 009-F.02 COMPACTACIONES: A) DEL TERRENO NATURAL EN EL ÁREA DE DESPLANTE DE LOS TERRAPLENES: 4) PARA 100% |  | M3 | NORMA: N-CTR-CAR-1-01-009/11 LIBRO CTR. CONSTRUCCIÓN TEMA: CAR. CARRETERAS PARTE: 1. CONCEPTOS DE OBRA TÍTULO: 01 TERRACERÍAS CAPÍTULO: 009. TERRAPLENES
R008 | RELLENO COMPACTADO CON VIBROCOMPACTADOR AL 95% PROCTOR, INCLUYE: INCORPORACION DE HUMEDAD, TENDIDO CON MOTONIVELADORA, MANO DE OBRA Y HERRAMIENTA. (NO INCLUYE: MATERIAL INERTE COMPACTABLE) |  | M3 | NORMA: N-CTR-CAR-1-01-009/11 LIBRO CTR. CONSTRUCCIÓN TEMA: CAR. CARRETERAS PARTE: 1. CONCEPTOS DE OBRA TÍTULO: 01 TERRACERÍAS CAPÍTULO: 009. TERRAPLENES
2019-1503-0054-CI | SUMINISTRO DE TEPETATE DE BANCO PUESTO EN OBRA, INCLUYE: CARGA, SIN I.V.A. |  | M3 | NORMA: N-CTR-CAR-1-01-009/11 LIBRO CTR. CONSTRUCCIÓN TEMA: CAR. CARRETERAS PARTE: 1. CONCEPTOS DE OBRA TÍTULO: 01 TERRACERÍAS CAPÍTULO: 009. TERRAPLENES
II | ANDADOR | ANDADOR
PC003 | PISO PARA PAVIMENTO DE CONCRETO HIDRAULICO HECHO EN OBRA f´c= 200 KG/CM2 DE 15 cm. DE ESPESOR, ACABADO PULIDO RAYADO, ACABADO CON VOLTEADOR EN PERIMETRO, CUADROS DE 3.00 X 3.00 m., CURADO, MALLA ELECTROSOLDADA 6-6/10-10, INCLUYE: ELABORACION DE CONCRETO, CIMBRA METALICA A LA ALTURA DEL ESPESOR DE LA LOSA, DESCIMBRADO, ACARREOS DE MATERIAL PARA ELABORAR CONCRETO, LIMPIEZA FINAL DE OBRA, MATERIALES, MANO DE OBRA Y HERRAMIENTA. (P.U.O.T) |  | M2 | NORMA: N-CTR-CAR-1-04-009/06 LIBRO CTR. CONSTRUCCIÓN TEMA: CAR. CARRETERAS PARTE: 1. CONCEPTOS DE OBRA TÍTULO: 04 PAVIMENTOS CAPÍTULO: 009. CARPETAS DE CONCRETO HIDRÁULICO.
PC012 | ACABADO ESTAMPADO EN PAVIMENTO DE CONCRETO HIDRAULICO DE ACUERDO AL DISEÑO DEL MOLDE, INCLUYE: MOLDES PARA ESTAMPADO, COLOR ENDURECEDOR, DESMOLDANTE, SELLADOR CLARO ACRILICO, LIMPIEZA FINAL DE OBRA, MATERIALES, MANO DE OBRA Y HERRAMIENTA. (P.U.O.T) "NO INCLUYE CONCRETO HIDRAULICO" |  | M2 | NORMA: N-CTR-CAR-1-04-009/06 LIBRO CTR. CONSTRUCCIÓN TEMA: CAR. CARRETERAS PARTE: 1. CONCEPTOS DE OBRA TÍTULO: 04 PAVIMENTOS CAPÍTULO: 009. CARPETAS DE CONCRETO HIDRÁULICO.
ESPECIFICACIONES DE CONSTRUCCIÓN

## INSUMOS
Obra: | CONSTRUCCIÓN DE GUARNICIONES Y BANQUETAS EN LA HEREDAD
Municipio: | IXMIQUILPAN
Localidad: | LA HEREDAD
Modalidad: | CONTRATO
INSUMOS |  | ESPECIFICACIÓN
TEPETATE |  | NORMA: N-CMT-1-01/02 LIBRO: CMT. CARACTERÍSTICAS DE LOS MATERIALES. PARTE: 1. MATERIALES PARA TERRACERÍAS. TÍTULO: 01 MATERIALES PARA TERRAPLÉN.
AGREGADOS |  | NORMA: N-CMT-2-02-002/02 LIBRO: CMT. CARACTERÍSTICAS DE LOS MATERIALES. PARTE: 2. MATERIALES PARA ESTRUCTURAS. TÍTULO: 02. MATERIALES PARA CONCRETO HIDRÁULICO. CAPÍTULO: 002. CALIDAD DE AGREGADOS PARA CONCRETO HIDRÁULICO.
CEMENTO PORTLAND |  | NORMA: N-CMT-2-02-001/02 LIBRO: CMT. CARACTERÍSTICAS DE LOS MATERIALES. PARTE: 2. MATERIALES PARA ESTRUCTURAS. TÍTULO: 02. MATERIALES PARA CONCRETO HIDRÁULICO. CAPÍTULO: 002. CALIDAD DEL CEMENTO PORTLAND.
ACERO DE REFUERZO |  | NORMA: N-CMT-2-03-001/07 LIBRO: CMT. CARACTERÍSTICAS DE LOS MATERIALES. PARTE: 2. MATERIALES PARA ESTRUCTURAS. TÍTULO: 03. ACERO Y PRODUCTOS DE ACERO. CAPÍTULO: 001. ACERO DE REFUERZO PARA CONCRETO HIDRÁULICO.
LADRILLOS |  | NORMA: N-CMT-2-01-001/02 LIBRO: CMT. CARACTERÍSTICAS DE LOS MATERIALES. PARTE: 2. MATERIALES PARA ESTRUCTURAS. TÍTULO: 01. MATERIALES PARA MAMPOSTERÍAS. CAPÍTULO: 001. LADRILLOS Y BLOQUES CERÁMICOS.
MALLA ELECTROSOLDADA 6-6/10-10 |  | NOM-B-253 NOM-B-290 ASTM A-185 ASTM A-496
PINTURA DE TRANSITO |  | NORMA: N-CMT-5-01-001/13 LIBRO: CMT. CARACTERÍSTICAS DE LOS MATERIALES. PARTE: 5. MATERIALES PARA SEÑALAMIENTO Y DISPOSITIVOS DE SEGURIDAD. TÍTULO: 01. PINTURAS. CAPÍTULO: 001. PINTURAS PARA SEÑALAMIENTO HORIZONTAL.
LÁMINA CALIBRE 18 |  | NORMA: N-CMT-5-02-002/05 LIBRO: CMT. CARACTERÍSTICAS DE LOS MATERIALES. PARTE: 5. MATERIALES PARA SEÑALAMIENTO Y DISPOSITIVOS DE SEGURIDAD. TÍTULO: 02. ACERO PARA SEÑALES Y DISPOSITIVOS DE SEGURIDAD. CAPÍTULO: 002. LÁMINAS Y ESTRUCTURAS PARA SEÑALAMIENTO VERTICAL.
CALIDAD DE INSUMOS