## Resumen E-9.1
CATALOGO DE CONCEPTOS |  |  |  | ANEXO
E-9.1
LICITACION No. |  | DESCRIPCION DE LOS TRABAJOS:
COLOCACIÓN DE IMPERMEABILIZANTE EN AZOTEADEL HOSPITAL DEL NIÑO DIF HIDALGO.
RAZON SOCIAL DEL LICITANTE: |  | NOMBRE, CARGO Y FIRMA DEL LICITANTE: | FECHA:
R E S U M E N
PARTIDA |  |  | IMPORTE
IMPERMEABILIZANTE
Subtotal
IVA 16%
TOTAL

## Catalogo E-9.2
CATALOGO DE CONCEPTOS | [6 empty] | ANEXO
E-9.2
LICITACION No. |  |  | DESCRIPCION DE LOS TRABAJOS:
COLOCACIÓN DE IMPERMEABILIZANTE EN AZOTEA DEL HOSPITAL DEL NIÑO DIF HIDALGO.
RAZON SOCIAL DEL LICITANTE: |  |  | NOMBRE, CARGO Y FIRMA DEL LICITANTE: |  |  | FECHA:
CLAVE | PARTIDA, SUBPARTIDA Y CONCEPTO | UNIDAD | CANTIDAD | PRECIO UNITARIO |  | IMPORTE TOTAL | %
|  |  |  | P.U. | P.U. CON LETRA
IMPERMEABILIZANTE
EFc0044 | RETIRO DE IMPERMEABILIZACION Y LIMPIEZA DE SUPERFICIE. INCLUYE RETIRO DE MATERIAL FUERA DEL AREA DE TRABAJO, MANO DE OBRA Y HERRAMIENTA. | M2 | 3776.88
AXc0033 | ACARREO A 1er. KM. EN CAMION CON CARGA MANUAL DE MATERIALES PRODUCTO DE DEMOLICIONES Y EXCAVACIONES HASTA EL SITIO AUTORIZADO. (MEDIDO COMPACTO) | M3 | 37.77
AXc0034 | ACARREO KMS. SUBSECUENTES EN CAMION CON CARGA MANUAL DE MATERIALES PRODUCTO DE DEMOLICIONES Y EXCAVACIONES HASTA EL SITIO AUTORIZADO. (MEDIDO COMPACTO) | M3-KM | 188.85
2020-5002-0027-CI-EF | ACARREOS DE MATERIALES DE CONSTRUCCION (GRAVA, ARENA, CEMENTO) Y PRODUCTO DEL RETIRO DEL IMPERMEABILIZANTE PREFABRICADO (MIP) 8 SBS PS DE 4 mm. DE ESPESOR A BASE DE UN POLIPASTO MANUAL DE LA AZOTEA, INCLUYE: BAJAR Y SUBIR METERIALES A 12.60 M. DE ALTURA. | M3 | 184.96
2020-5002-0028-CI-EF | RETIRO Y RECOLOCACION DE EQUIPOS DE AIRE ACONDICIONADO UBICADOS EN AZOTEAS, (UNIDADES MANEJADORAS DE AIRE CON DIMENSIONES VARIABLES ENTRE CM Y PESO PROMEDIO DE 1392 KG. Y DE UNIDADES TIPO PAQUETE CON DIMENSIONES PROMEDIO DE 124 X 233 X 317 CM. Y PESO PROMEDIO ENTRE 848 HASTA 1177 KG. PARA LA SUSTITUCION DE IMPERMEABILIZANTE PREFABRICADO EN CALIENTE, INCLUYE: MANIOBRAS CON EQUIPO, MANO DE OBRA, MATERIALES Y LO NECESARIO PARA SU CORRECTA EJECUCION. | PZA | 67
EFc0673 | RELLENO EN AZOTEA CON PIEDRA POMEX PARA DAR PENDIENTE NECESARIA. INCLUYE: ACARREOS VERTICALES Y HORIZONTALES, MANO DE OBRA Y HERRAMIENTA. | M3 | 24.0501
EFc0273 | CONCRETO HIDRAULICO HECHO EN OBRA f´c= 150 KG/CM2 EN ESTRUCTURA Y LOSAS T.M.A. 19 mm., INCLUYE: COLOCACION, VIBRADO Y CURADO, AFINE Y ACABADO PARA RECIBIR IMPERMEABILIZANTE Y PRUEBAS DE LABORATORIO. | M3 | 15
EFc0724 | IMPERMEABILIZACION ACABADO APARENTE CON GRAVILLA COLOR TERRACOTA, INCLUYE: LIMPIEZA PREVIA DE LA SUPERFICIE., APLICACION DE PRIMARIO ASFALTICO, CALAFATEO DE GRIETAS, COLOCACION POR TERMOFUSION DE MANTO IMPERMEABLE PREFABRICADO (MIP) 8 SBS PS DE 4 mm. DE ESPESOR, REFORZADO INTERNAMENTE CON UNA MEMBRANA DE POLIESTER DE ALTA RESISTENCIA, SEGUN ESPECIFICACIONES, PINTURA ACRILICA EN DETALLES, TRASLAPES, 8 AÑOS DE GARANTIA POR ESCRITO, MATERIALES, MANO DE OBRA Y HERRAMIENTA. | M2 | 3776.88
EFc0646 | LIMPIEZA GRUESA DE OBRA, INCLUYE: MANO DE OBRA Y HERRAMIENTA | M2 | 1633.348
Subtotal
IVA 16%
TOTAL