## ESPECIF.
OBRA: |  | PAVIMENTACIÓN HIDRÁULICA EN LA CALLE AZALEA EN LA COLONIA LUIS FLORES
MUNICIPIO: |  | 011 ATLAPEXCO
LOCALIDAD: |  | 001.- ATLAPEXCO
BARRIO Y/O COL.: |  | COL. LUIS FLORES
MODALIDAD: |  | CONTRATO
CLAVE | CONCEPTO |  | UNIDAD | ESPECIFICACIÓN
I | PRELIMINARES
EFc0083 | TRAZO Y NIVELACION DE PLAZAS, ANDADORES, BANQUETAS Y PAVIMENTOS. PRIMEROS 10,000 M2 , ESTABLECIENDO REFERENCIAS Y BANCOS DE NIVEL, CON EQUIPO TOPOGRAFICO. INCLUYE MANO DE OBRA, EQUIPO Y HERRAMIENTA |  | M2 | NORMA: N-PRY-CAR-1-01-002/07 LIBRO: PRY. PROYECTO TEMA: CAR. CARRETERAS PARTE: 1. ESTUDIOS TÍTULO: 01. ESTUDIOS TOPOGRÁFICOS CAPÍTULO: 002.TRAZO Y NIVELACIÓN DE EJES PARA EL ESTUDIO TOPOGRÁFICO.
II | EXCAVACIONES Y ACARREOS
EFc0099 | EXCAVACION DE CORTE EN CAJA, CON MAQUINARIA EN MATERIAL "B", SECO, EN SUPERFICIES MAYORES A 1,200 M2, INCLUYE: ACAMELLONAMIENTO, AFINE DE CORTES, ACARREO LIBRE Y AFINE DE LOS CORTES, MANO DE OBRA, EQUIPO Y HERRAMIENTA. (MEDIDO COMPACTO) |  | M3 | NORMA: N-CTR-CAR-1-01-003/11 LIBRO CTR. CONSTRUCCIÓN TEMA: CAR. CARRETERAS PARTE: 1. CONCEPTOS DE OBRA TÍTULO: 01 TERRACERÍAS CAPÍTULO: 003. CORTES
AXc0031 | ACARREO A 1er. KM. EN CAMION CON CARGA MECANICA DE MATERIALES PRODUCTO DE DEMOLICIONES Y EXCAVACIONES HASTA EL SITIO AUTORIZADO (MEDIDO COMPACTO) |  | M3 | NORMA: N-CTR-CAR-1-01-013/00 LIBRO CTR. CONSTRUCCIÓN TEMA: CAR. CARRETERAS PARTE: 1. CONCEPTOS DE OBRA TÍTULO: 01 TERRACERÍAS CAPÍTULO: 013. ACARREOS
AXc0032 | ACARREO KMS. SUSECUENTES EN CAMION CON CARGA MECANICA DE MATERIALES PRODUCTO DE DEMOLICIONES Y EXCAVACIONES HASTA EL SITIO AUTORIZADO (MEDIDO COMPACTO) |  | M3/K | NORMA: N-CTR-CAR-1-01-013/00 LIBRO CTR. CONSTRUCCIÓN TEMA: CAR. CARRETERAS PARTE: 1. CONCEPTOS DE OBRA TÍTULO: 01 TERRACERÍAS CAPÍTULO: 013. ACARREOS
III | TERRAPLÉN
CMc0045 | 009-F.03 RECOMPACTACIONES: A) ESCARIFICADO, DISGREGADO, ACAMELLONADO POR ALAS DE LA CAPA SUPERIOR DE LA SUBRASANTE EXISTENTE EN CORTES Y TERRAPLENES CONSTRUIDOS CON ANTERIORIDAD, Y SU POSTERIOR TENDIDO Y COMPACTACIÓN. 1) PARA 90% |  | M3 | NORMA: N-CTR-CAR-1-01-009/11 LIBRO CTR. CONSTRUCCIÓN TEMA: CAR. CARRETERAS PARTE: 1. CONCEPTOS DE OBRA TÍTULO: 01 TERRACERÍAS CAPÍTULO: 009. TERRAPLENES
IV | ÁREA DE RODAMIENTO
EFc0218 | PISO PARA PAVIMENTO DE CONCRETO HIDRAULICO HECHO EN OBRA f´c= 200 KG/CM2 DE 15 cm. DE ESPESOR, ACABADO PULIDO RAYADO, ACABADO CON VOLTEADOR EN PERIMETRO, CUADROS DE 3.00 X 3.00 m., CURADO, MALLA ELECTROSOLDADA 6-6/10-10, INCLUYE: ELABORACION DE CONCRETO, CIMBRA METALICA A LA ALTURA DEL ESPESOR DE LA LOSA, DESCIMBRADO, ACARREOS DE MATERIAL PARA ELABORAR CONCRETO, LIMPIEZA FINAL DE OBRA, MATERIALES, MANO DE OBRA Y HERRAMIENTA. (P.U.O.T) |  | M2 | NORMA: N-CTR-CAR-1-04-009/06 LIBRO CTR. CONSTRUCCIÓN TEMA: CAR. CARRETERAS PARTE: 1. CONCEPTOS DE OBRA TÍTULO: 04 PAVIMENTOS CAPÍTULO: 009. CARPETAS DE CONCRETO HIDRÁULICO.
EFc0189 | RENIVELACION DE POZO DE VISITA (30 cm. PROMEDIO), INCLUYE: RETIRO DE BROCAL, APLANADO CON MORTERO CEMENTO ARENA 1:3 ACABADO PULIDO EN EL INTERIOR, SUMINISTRO Y COLOCACION DE BROCAL Y TAPA DE CONCRETO NUEVO, DESAZOLVE Y RETIRO DE ESCOMBRO FUERA DE LA OBRA, LIMPIEZA FINAL, MANO DE OBRA Y HERRAMIENTA. |  | PZA | COMISIÓN NACIONALDEL AGUA. ESPECIFICACIONES GENERALES PARA LA CONSTRUCCIÓN DE SISTEMAS DE AGUA POTABLE Y ALCANTARILLADO. CLAVE: 3060.01 AL 13 3061.01 3070.01 AL 13 3071.01 3080.01 AL 13 3081.01 3120.01 AL 04 3121.01 DESCRIPCIÓN: CONSTRUCCIÓN DE POZOS DE VISITA Y CAJAS DE CAÍDA. PÁGINA:94
V | GUARNICIONES Y BANQUETAS
AAc0036 | EXCAVACION PARA DESPLANTE DE ESTRUCTURAS A MANO EN MATERIAL SECO TIPO II, INCLUYE: AFINE DE TALUDES Y FONDO, EXTRACCION DE REZAGA A BORDE, TRASPALEOS Y ACARREO LIBRE, MANO DE OBRA Y HERRAMIENTA. EXCAVACION DE 0.00 A 2.00 M. DE PROFUNDIDAD. (MEDIDO COMPACTO). |  | M3 | NORMA: N-CTR-CAR-1-01-007/11 TEMA: CAR. CARRETERAS LIBRO: CTR. CONSTRUCCIÓN PARTE: 1. CONCEPTOS DE OBRA TÍTULO: 01 TERRACERÍAS CAPÍTULO: 007. EXCAVACIÓN PARA ESTRUCTURAS
EFc0241 | GUARNICION DE CONCRETO HIDRAULICO HECHO EN OBRA f´c= 150 KG/CM2, CON UNA SECCION DE 15 x 20 x 40 cm., ACABADO CON VOLTEADOR EN AMBAS ARISTAS, INCLUYE: TRAZO Y NIVELACIÓN, ELABORACION DE CONCRETO, CIMBRA METALICA AMBAS CARAS A LA ALTURA DE LA GUARNICION, DESCIMBRADO, ACARREOS DE MATERIAL PARA ELABORAR CONCRETO, LIMPIEZA FINAL DE OBRA, MATERIALES, MANO DE OBRA Y HERRAMIENTA. (P.U.O.T.) |  | M | NORMA: N-CTR-CAR-1-02-010/00 TEMA: CAR. CARRETERAS LIBRO: CTR. CONSTRUCCIÓN PARTE: 1. CONCEPTOS DE OBRA TÍTULO: 02 ESTRUCTURAS CAPÍTULO: 010. GUARNICIONES Y BANQUETAS
EFc0107 | RELLENO CON MATERIAL PRODUCTO DE EXCAVACION COMPACTADO CON BAILARINA O PLACA VIBRATORIA EN CAPAS DE 20 CM. EN CEPAS DE CIMENTACION. INCLUYE: INCORPORACION DE HUMEDAD, MANO DE OBRA Y HERRAMIENTA. |  | M3 | NORMA: N-CTR-CAR-1-01-011/11 TEMA: CAR. CARRETERAS LIBRO: CTR. CONSTRUCCIÓN PARTE: 1. CONCEPTOS DE OBRA TÍTULO: 01 TERRACERÍAS CAPÍTULO: 011. RELLENOS
EFc0250 | LOSAS PARA BANQUETA DE CONCRETO HIDRAULICO HECHO EN OBRA f´c= 150 KG/CM2 DE 10 cm. DE ESPESOR, ACABADO PULIDO RAYADO, VOLTEADOR EN PERIMETRO EN TRAMOS DE 2.50 m., INCLUYE: ELABORACION DE CONCRETO, CIMBRA METALICA A LA ALTURA DEL ESPESOR DE LA LOSA, ESCIMBRADO, ACARREOS DE MATERIAL PARA ELABORAR CONCRETO, LIMPIEZA FINAL DE OBRA, MATERIALES, MANO DE OBRA Y HERRAMIENTA. (P.U.O.T.) |  | M2 | NORMA: N-CTR-CAR-1-02-010/00 TEMA: CAR. CARRETERAS LIBRO: CTR. CONSTRUCCIÓN PARTE: 1. CONCEPTOS DE OBRA TÍTULO: 02 ESTRUCTURAS CAPÍTULO: 010. GUARNICIONES Y BANQUETAS
VI | MURO DE APOYO
AAc0036 | EXCAVACION PARA DESPLANTE DE ESTRUCTURAS A MANO EN MATERIAL SECO TIPO II, INCLUYE: AFINE DE TALUDES Y FONDO, EXTRACCION DE REZAGA A BORDE, TRASPALEOS Y ACARREO LIBRE, MANO DE OBRA Y HERRAMIENTA. EXCAVACION DE 0.00 A 2.00 M. DE PROFUNDIDAD. (MEDIDO COMPACTO). |  | M3 | NORMA: N-CTR-CAR-1-01-007/11 TEMA: CAR. CARRETERAS LIBRO: CTR. CONSTRUCCIÓN PARTE: 1. CONCEPTOS DE OBRA TÍTULO: 01 TERRACERÍAS CAPÍTULO: 007. EXCAVACIÓN PARA ESTRUCTURAS
EFc0196 | CIMIENTOS DE MAMPOSTERIA DE PIEDRA BRAZA ASENTADA CON MORTERO CEMENTO-CALHIDRA-ARENA1:1:6, INCLUYE: ACARREO DE MATERIAL A LA PRIMERA ESTACION, MANO DE OBRA Y HERRAMIENTA |  | M3 | NORMA: N-CTR-CAR-1-02-001/00 TEMA: CAR. CARRETERAS LIBRO: CTR. CONSTRUCCIÓN PARTE: 1. CONCEPTOS DE OBRA TÍTULO: 02 ESTRUCTURAS CAPÍTULO: 001. MAMPOSTERÍA DE PIEDRA
MAMPARA
EFc0191 | SUM. Y COL. DE MAMPARA INFORMATIVA DE 1.20 x 2.00 M. A BASE DE LAMINA CAL. 18, CON BASTIDOR DE ANGULO DE1½ x 1/8 ", CON UN SOPORTE TRANSVERSAL VERTICAL AL CENTRO, Y SOPORTE CON ANGULO DE 1½ x 1/8" AHOGADO AL PISO 60 CM, Y 1.17 M. DE ALTURA LIBRE DEL NIVEL DEL PISO CON EL PAÑO INFERIOR DE LA PLACA, CON LOGOTIPO DE PRESIDENCIA MUNICIPAL COLOCADO EN LA PARTE SUPERIOR IZQUIERDA DANDO UN MARGEN DE 10 CM EN LOS EXTREMOS, EL TAMAÑO DEL LOGOTIPO SERA DE 54 X 62 CM, EL FONDO SERA EN PINTURA DE ESMALTE COLOR BLANCO COMEX, PREVIA APLICACION DE PRIMARIO ANTICORROSIVO, LOS DATOS DE LA MAMPARA Y COLORES SERAN LOS INDICADOS POR LA SUPERVISION, INCL, MATERIALES MENORES DE CONSUMO, MANO DE OBRA, HERRAMIENTA Y EQUIPO. |  | PZA | NORMA: N-CTR-CAR-1-07-005/00 LIBRO CTR. CONSTRUCCIÓN TEMA: CAR. CARRETERAS PARTE: 1. CONCEPTOS DE OBRA TÍTULO: 07 SEÑALAMIENTO Y DISPOSITIVOS DE SEGURIDAD CAPÍTULO: 005. SEÑALES VERTICALES BAJAS.
ESPECIFICACIONES DE CONSTRUCCIÓN