## ESPECIF.
OBRA: |  | CONSTRUCCIÓN DE PAVIMENTACIÓN DE CONCRETO HIDRÁULICO EN CAMINO NICOLÁS FLORES-ZIMAPÁN
MUNICIPIO: |  | 043 NICOLÁS FLORES
LOCALIDAD: |  | NICOLÁS FLORES
BARRIO Y/O COL.:
MODALIDAD: |  | CONTRATO
CLAVE | CONCEPTO |  | UNIDAD | ESPECIFICACIÓN
I | PRELIMINARES
EFc0083 | TRAZO Y NIVELACION DE PLAZAS, ANDADORES, BANQUETAS Y PAVIMENTOS. PRIMEROS 10,000 M2 , ESTABLECIENDO REFERENCIAS Y BANCOS DE NIVEL, CON EQUIPO TOPOGRAFICO. INCLUYE MANO DE OBRA, EQUIPO Y HERRAMIENTA |  | M2 | NORMA: N-PRY-CAR-1-01-002/07 LIBRO: PRY. PROYECTO TEMA: CAR. CARRETERAS PARTE: 1. ESTUDIOS TÍTULO: 01. ESTUDIOS TOPOGRÁFICOS CAPÍTULO: 002.TRAZO Y NIVELACIÓN DE EJES PARA EL ESTUDIO TOPOGRÁFICO.
EFc0087 | DESPALME A MAQUINA DE MATERIAL NO APTO PARA CIMENTACIÓN Y/O DESPLANTE DE TERRAPLENES Y EN BANCOS DE PRÉSTAMO LIMPIEZA y TRAZO EN EL ÁREA DE TRABAJO. |  | M3 | NORMA: N-CTR-CAR-1-01-002/11 LIBRO CTR. CONSTRUCCIÓN TEMA: CAR. CARRETERAS PARTE: 1. CONCEPTOS DE OBRA TÍTULO: 01 TERRACERÍAS CAPÍTULO: 002. DESPALME
EFc0098 | EXCAVACION DE CORTE EN CAJA, CON MAQUINARIA EN MATERIAL "B", SECO, EN SUPERFICIES MAYORES A 400 M2 Y MENORES A 1,200 M2, INCLUYE: ACAMELLONAMIENTO, AFINE DE CORTES, ACARREO LIBRE Y AFINE DE LOS CORTES, MANO DE OBRA, EQUIPO Y HERRAMIENTA. (MEDIDO COMPACTO) |  | M3 | NORMA: N-CTR-CAR-1-01-003/11 LIBRO CTR. CONSTRUCCIÓN TEMA: CAR. CARRETERAS PARTE: 1. CONCEPTOS DE OBRA TÍTULO: 01 TERRACERÍAS CAPÍTULO: 003. CORTES
CMc0092 | 009-I.02 SOBREACARREO DE LOS MATERIALES PRODUCTO DE LAS EXCAVACIONES DE LOS CORTES, ADICIONALES ABAJO DE LA SUB RASANTE, AMPLIACIÓN Y/O ABATIMIENTO DE TALUDES, REBAJES EN LA CORONA DE CORTES Y/O TERRAPLENES EXISTENTES, ESCALONES, DESPALMES, PRESTAMOS DE BANCOS, DERRUMBES, CANALES Y DEL AGUA EMPLEADA EN COMPACTACIONES: D) PARA CUALQUIER DISTANCIA, DE MATERIALES DE PRESTAMO DE BANCO PARA LA CONSTRUCCIÓN DE LA CAPA SUBRASANTE Y PARA COMPLETAR LA CONSTRUCCIÓN DEL CUERPO DEL TERRAPLEN, MEDIDO COMPACTO: 1) PARA EL PRIMER KILOMETRO. |  | M3 | NORMA: N-CTR-CAR-1-01-013/00 LIBRO CTR. CONSTRUCCIÓN TEMA: CAR. CARRETERAS PARTE: 1. CONCEPTOS DE OBRA TÍTULO: 01 TERRACERÍAS CAPÍTULO: 013. ACARREOS
II | COMPACTACIONES
CMc0037 | 009-F.02 COMPACTACIONES: A) DEL TERRENO NATURAL EN EL ÁREA DE DESPLANTE DE LOS TERRAPLENES: 1) PARA EL 85% |  | M3 | NORMA: N-CTR-CAR-1-01-009/11 LIBRO CTR. CONSTRUCCIÓN TEMA: CAR. CARRETERAS PARTE: 1. CONCEPTOS DE OBRA TÍTULO: 01 TERRACERÍAS CAPÍTULO: 009. TERRAPLENES
CMc0076 | 009-F.08 AGUA EMPLEADA PARA COMPACTACIÓN. |  | M3 | NORMA: N-CTR-CAR-1-01-009/11 LIBRO CTR. CONSTRUCCIÓN TEMA: CAR. CARRETERAS PARTE: 1. CONCEPTOS DE OBRA TÍTULO: 01 TERRACERÍAS CAPÍTULO: 009. TERRAPLENES
CMc0187 | 047-Z.03 SOBREACARREO DEL AGUA: B) SOBRE CAMINO PAVIMENTADO |  | M3K | NORMA: N-CTR-CAR-1-01-013/00 LIBRO CTR. CONSTRUCCIÓN TEMA: CAR. CARRETERAS PARTE: 1. CONCEPTOS DE OBRA TÍTULO: 01 TERRACERÍAS CAPÍTULO: 013. ACARREOS
III | PAVIMENTO
EFc0189 | RENIVELACION DE POZO DE VISITA (30 cm. PROMEDIO), INCLUYE: RETIRO DE BROCAL, APLANADO CON MORTERO CEMENTO ARENA 1:3 ACABADO PULIDO EN EL INTERIOR, SUMINISTRO Y COLOCACION DE BROCAL Y TAPA DE CONCRETO NUEVO, DESAZOLVE Y RETIRO DE ESCOMBRO FUERA DE LA OBRA, LIMPIEZA FINAL, MANO DE OBRA Y HERRAMIENTA. |  | PZA | COMISIÓN NACIONALDEL AGUA. ESPECIFICACIONES GENERALES PARA LA CONSTRUCCIÓN DE SISTEMAS DE AGUA POTABLE Y ALCANTARILLADO. CLAVE: 3060.01 AL 13 3061.01 3070.01 AL 13 3071.01 3080.01 AL 13 3081.01 3120.01 AL 04 3121.01 DESCRIPCIÓN: CONSTRUCCIÓN DE POZOS DE VISITA Y CAJAS DE CAÍDA. PÁGINA:94
EFc0218 | PISO PARA PAVIMENTO DE CONCRETO HIDRAULICO HECHO EN OBRA f´c= 200 KG/CM2 DE 15 cm. DE ESPESOR, ACABADO PULIDO RAYADO, ACABADO CON VOLTEADOR EN PERIMETRO, CUADROS DE 3.00 X 3.00 m., CURADO, MALLA ELECTROSOLDADA 6-6/10-10, INCLUYE: ELABORACION DE CONCRETO, CIMBRA METALICA A LA ALTURA DEL ESPESOR DE LA LOSA, DESCIMBRADO, ACARREOS DE MATERIAL PARA ELABORAR CONCRETO, LIMPIEZA FINAL DE OBRA, MATERIALES, MANO DE OBRA Y HERRAMIENTA. (P.U.O.T) |  | M2 | NORMA: N-CTR-CAR-1-04-009/06 LIBRO CTR. CONSTRUCCIÓN TEMA: CAR. CARRETERAS PARTE: 1. CONCEPTOS DE OBRA TÍTULO: 04 PAVIMENTOS CAPÍTULO: 009. CARPETAS DE CONCRETO HIDRÁULICO.
IV | GUARNICIONES Y BANQUETAS
AAc0036 | EXCAVACION PARA DESPLANTE DE ESTRUCTURAS A MANO EN MATERIAL SECO TIPO II, INCLUYE: AFINE DE TALUDES Y FONDO, EXTRACCION DE REZAGA A BORDE, TRASPALEOS Y ACARREO LIBRE, MANO DE OBRA Y HERRAMIENTA. EXCAVACION DE 0.00 A 2.00 M. DE PROFUNDIDAD. (MEDIDO COMPACTO). |  | M3 | NORMA: N-CTR-CAR-1-01-007/11 TEMA: CAR. CARRETERAS LIBRO: CTR. CONSTRUCCIÓN PARTE: 1. CONCEPTOS DE OBRA TÍTULO: 01 TERRACERÍAS CAPÍTULO: 007. EXCAVACIÓN PARA ESTRUCTURAS
EFc0241 | GUARNICION DE CONCRETO HIDRAULICO HECHO EN OBRA f´c= 150 KG/CM2, CON UNA SECCION DE 15 x 20 x 40 cm., ACABADO CON VOLTEADOR EN AMBAS ARISTAS, INCLUYE: TRAZO Y NIVELACIÓN, ELABORACION DE CONCRETO, CIMBRA METALICA AMBAS CARAS A LA ALTURA DE LA GUARNICION, DESCIMBRADO, ACARREOS DE MATERIAL PARA ELABORAR CONCRETO, LIMPIEZA FINAL DE OBRA, MATERIALES, MANO DE OBRA Y HERRAMIENTA.(P.U.O.T.) |  | M | NORMA: N-CTR-CAR-1-02-010/00 TEMA: CAR. CARRETERAS LIBRO: CTR. CONSTRUCCIÓN PARTE: 1. CONCEPTOS DE OBRA TÍTULO: 02 ESTRUCTURAS CAPÍTULO: 010. GUARNICIONES Y BANQUETAS
EFc0107 | RELLENO CON MATERIAL PRODUCTO DE EXCAVACION COMPACTADO CON BAILARINA O PLACA VIBRATORIA EN CAPAS DE 20 CM. EN CEPAS DE CIMENTACION. INCLUYE: INCORPORACION DE HUMEDAD, MANO DE OBRA Y HERRAMIENTA. |  | M3 | NORMA: N-CTR-CAR-1-01-011/11 TEMA: CAR. CARRETERAS LIBRO: CTR. CONSTRUCCIÓN PARTE: 1. CONCEPTOS DE OBRA TÍTULO: 01 TERRACERÍAS CAPÍTULO: 011. RELLENOS
EFc0250 | LOSAS PARA BANQUETA DE CONCRETO HIDRAULICO HECHO EN OBRA f´c= 150 KG/CM2 DE 10 cm. DE ESPESOR, ACABADO PULIDO RAYADO, VOLTEADOR EN PERIMETRO EN TRAMOS DE 2.50 m., INCLUYE: ELABORACION DE CONCRETO, CIMBRA METALICA A LA ALTURA DEL ESPESOR DE LA LOSA, ESCIMBRADO, ACARREOS DE MATERIAL PARA ELABORAR CONCRETO, LIMPIEZA FINAL DE OBRA, MATERIALES, MANO DE OBRA Y HERRAMIENTA. (P.U.O.T.) |  | M2 | NORMA: N-CTR-CAR-1-02-010/00 TEMA: CAR. CARRETERAS LIBRO: CTR. CONSTRUCCIÓN PARTE: 1. CONCEPTOS DE OBRA TÍTULO: 02 ESTRUCTURAS CAPÍTULO: 010. GUARNICIONES Y BANQUETAS
V | MAMPARA
EFc0191 | SUM. Y COL. DE MAMPARA INFORMATIVA DE 1.20 x 2.00 M. A BASE DE LAMINA CAL. 18, CON BASTIDOR DE ANGULO DE1½ x 1/8 ", CON UN SOPORTE TRANSVERSAL VERTICAL AL CENTRO, Y SOPORTE CON ANGULO DE 1½ x 1/8" AHOGADO AL PISO 60 CM, Y 1.17 M. DE ALTURA LIBRE DEL NIVEL DEL PISO CON EL PAÑO INFERIOR DE LA PLACA, CON LOGOTIPO DE PRESIDENCIA MUNICIPAL COLOCADO EN LA PARTE SUPERIOR IZQUIERDA DANDO UN MARGEN DE 10 CM EN LOS EXTREMOS, EL TAMAÑO DEL LOGOTIPO SERA DE 54 X 62 CM, EL FONDO SERA EN PINTURA DE ESMALTE COLOR BLANCO COMEX, PREVIA APLICACION DE PRIMARIO ANTICORROSIVO, LOS DATOS DE LA MAMPARA Y COLORES SERAN LOS INDICADOS POR LA SUPERVISION, INCL, MATERIALES MENORES DE CONSUMO, MANO DE OBRA, HERRAMIENTA Y EQUIPO. |  | PZA | NORMA: N-CTR-CAR-1-07-005/00 LIBRO CTR. CONSTRUCCIÓN TEMA: CAR. CARRETERAS PARTE: 1. CONCEPTOS DE OBRA TÍTULO: 07 SEÑALAMIENTO Y DISPOSITIVOS DE SEGURIDAD CAPÍTULO: 005. SEÑALES VERTICALES BAJAS.
ESPECIFICACIONES DE CONSTRUCCIÓN