## RESUMEN MUDO
CATALOGO DE CONCEPTOS |  |  |  |  | ANEXO
E-9.1
LICITACION No. |  | DESCRIPCION DE LOS TRABAJOS:
REMODELACIÓN DE OFICINAS DE LA DIRECCION GENERAL DE CONTABILIDAD GUBERNAMENTAL
RAZON SOCIAL DEL LICITANTE: |  | NOMBRE, CARGO Y FIRMA DEL LICITANTE |  | FECHA:
R E S U M E N
PARTIDA |  |  | IMPORTE
PRELIMINARES
ACABADOS
INSTALACION ELECTRICA
VOZ Y DATOS
CANCELERÍA
AIRE ACONDICIONADO
MOBILIARIO Y EQUIPO
SUBTOTAL
I.V.A.
TOTAL

## PRESUPUESTO MUDO
CATALOGO DE CONCEPTOS | [6 empty] | ANEXO E-9.2
LICITACION No. |  | DESCRIPCION DE LOS TRABAJOS:
REMODELACIÓN DE OFICINAS DE LA DIRECCION GENERAL DE CONTABILIDAD GUBERNAMENTAL
RAZON SOCIAL DEL LICITANTE: |  |  | NOMBRE, CARGO Y FIRMA DEL LICITANTE |  |  | FECHA:
CLAVE | PARTIDA, SUBPARTIDA Y CONCEPTO | UNIDAD | CANTIDAD | PRECIO UNITARIO |  | IMPORTE TOTAL | %
|  |  |  | P.U. | P.U. CON LETRA
PRELIMINARES
EFc0045 | RETIRO DE MURO DE TABLAROCA, INCLUYE: RETIRO DE MATERIAL, POSTES Y CANALETAS, ACARREO AL LUGAR DE DEPOSITO, LIMPIEZA DEL AREA DE TRABAJO, MANO DE OBRA Y HERRAMIENTA. | M2 | 288.188
EFc0050 | DESMANTELAMIENTO DE FALSO PLAFON. INCLUYE: RETIRO DE ELEMENTOS DE FIJACION A BASE DE SUSPENSIÓN DE ALUMINIO. | M2 | 424.98
2020-1508-0001-CI-EF | ACARREO A 1er. KM. EN CAMION CON CARGA MECANICA DE MATERIALES PRODUCTO DE DEMOLICIONES Y EXCAVACIONES HASTA EL SITIO AUTORIZADO. (MEDIDO COMPACTO) | M3 | 41.57
2020-1508-0002-CI-EF | ACARREO KMS. SUBSECUENTES EN CAMION CON CARGA MANUAL DE MATERIALES PRODUCTO DE DEMOLICIONES Y EXCAVACIONES HASTA EL SITIO AUTORIZADO. (MEDIDO COMPACTO) | KM-M3 | 282.68
SUBTOTAL
ACABADOS
EFc0696 | SUMINISTRO Y COLOCACION DE MURO A BASE DE TABLAROCA DE 10 cm. DE ESPESOR A DOS CARAS, INCLUYE CANALETAS, CANAL DE AMARRE, TORNILLOS PARA FIJACION, COMPUESTO REDIMIX, MATERIALES MENORES, HERRAMIENTA, ANDAMIOS Y MANO DE OBRA. | M2 | 267.864
EFc0624 | COLOCACION DE PISO DE LOSETA MEDIDAS (31.5 x 31.5 cm, 33 x 33 cm. Y 50 x 50 cm.) ASENTADO CON CEMENTO CREST, INCLUYE: CORTES, LECHADA DE CEMENTO BLANCO, MATERIALES, MANO DE OBRA Y HERRAMIENTA. (NO INCLUYE LOSETA) | M2 | 424.98
2020-1508-0008-CI-EF | SUMINISTRO DE LOSETA CERAMICA MODELO EDMONTON INTERCERAMIC MEDIDA DE 15 X 50 CM. | M2 | 424.98
EFc0685 | SUMINISTRO Y APLICACION DE PINTURA VINILICA MARCA COMEX, LINEA VINIMEX LAVABLE EN MUROS, TRABES Y PLAFONES, TRABAJOS TERMINADOS, INCLUYE: PREPARACION DE SUPERFICIE, REBABEAR Y PLASTE NECESARIO, MATERIAL, MANO OBRA Y HERRAMIENTA | M2 | 698.66
EFc0701 | SUMINISTRO Y FABRICACION DE FALSO PLAFOND A BASE DE TABLAROCA A UNA CARA, INCLUYE: PANEL DE YESO, CANALETAS, CANAL DE AMARRE, TORNILLOS PARA FIJACION, SOPORTES DE ALAMBRE, MANO DE OBRA Y HERRAMIENTA. | M2 | 424.98
SUBTOTAL
INSTALACION ELECTRICA
2020-1508-0013-CI-EF | SALIDA PARA CONTACTO MONOFASICO POLARIZADO DE 15 AMP. MARCA LEVITON O SIMILAR (MESA - CENTRO DE CARGA) INCLUYE: TAPAS, REGISTROS, (15 m) DE CABLE DEL # 12 MARCA ARGOS O SIMILAR, (7,50 m) DE CABLE DESNUDO DE COBRE PARA SISTEMA DE TIERRAS, HERRAMIENTA, MANO DE OBRA Y TODO LO NECESARIO PARA SU COMPLETA EJECUCION | PZA | 80
EFc0503 | SUMINISTRO E INSTALACIÓN DE CABLE THW DEL # 8 DE LA MARCA CONDUMEX O SIMILAR. INCLUYE: MATERIAL, MANO DE OBRA Y HERRAMIENTA. | M | 18.2
EFc0504 | SUMINISTRO E INSTALACIÓN DE CABLE THW DEL # 10 DE LA MARCA CONDUMEX O SIMILAR. INCLUYE: MATERIAL, MANO DE OBRA Y HERRAMIENTA. | M | 46.9
EFc0505 | SUMINISTRO E INSTALACIÓN DE CABLE THW DEL # 12 DE LA MARCA CONDUMEX O SIMILAR. INCLUYE: MATERIAL, MANO DE OBRA Y HERRAMIENTA. | M | 104.55
EFc0489 | SUMINISTRO E INSTALACIÓN DE CABLE DE COBRE DESNUDO DEL # 12. INCLUYE: MATERIAL, MANO DE OBRA Y HERRAMIENTA | M | 153.75
EFc0512 | SUMINISTRO Y COLOCACIÓN DE CENTRO DE CARGA TIPO QOD4F DE 4 X 60 AMP., PARA EMPOTRAR, 1F- 3H, ZAPATAS PRINCIPALES, MARCA SQUARE ́D, CON ESPACIO PARA 4 INTERRUPTORES ( NO INCLUYE INTERRUPTORES ). INCLUYE: FIJACIÓN, CONEXIÓN, BALANCEO DE CARGAS, PEINADO E IDENTIFICACIÓN DE CIRCUITOS, PRUEBAS, MANO DE OBRA, EQUIPO Y HERRAMIENTA | PZA. | 4
EFc0522 | SUMINISTRO Y COLOCACION DE INTERRUPTOR TERMOMAGNETICO DE 1x15 A 1x50 AMP., TIPO QO, INCLUYE: MATERIAL, MANO DE OBRA Y HERRAMIENTA. | PZA. | 12
EFc0573 | SUMINISTRO Y TENDIDO DE TUBO CONDUIT DE PVC LIGERO DE 25 mm. DE DIÁMETRO. INCLUYE: MATERIAL, MANO DE OBRA Y HERRAMIENTA. | M | 290.96
EFc0572 | SUMINISTRO Y TENDIDO DE TUBO CONDUIT DE PVC LIGERO DE 19 mm. DE DIÁMETRO. INCLUYE: MATERIAL, MANO DE OBRA Y HERRAMIENTA. | M | 153.75
EFc0594 | SUMINISTRO Y COLOCACION DE LUMINARIA LED 2 X 16 W PARA ATORNILLAR EN LOSA DE CONCRETO, MARCA MAGG, MODELO GABINETE LED INDUSTRIAL-COMERCIAL TRACK WAVE T8 LED 6000 K - L5343-130 CUENTA CON PANTALLA DE ACRÍLICO TRANSPARENTE EXTRUIDO TIPO LINEAL, EQUIPADA CON TUBOS T8 LED DE CONSTRUCCIÓN FUERTE, FABRICADOS EN POLICARBONATO. EL DRIVER ES DE ESTADO SÓLIDO CUYA VIDA ES DE 50,000 HRS. MEDIDAS LARGO 1,239 MM., ANCHO 209 MM., ALTO 65 MM., INCLUYE: MATERIALES, ANDAMIOS, MANO DE OBRA, CONEXIONES, PRUEBAS Y HERRAMIENTA. | PZA. | 46
2020-1508-0013-CI-EF | SALIDA PARA CONTACTO MONOFASICO POLARIZADO DE 15 AMP. MARCA LEVITON O SIMILAR (MESA - CENTRO DE CARGA) INCLUYE: TAPAS, REGISTROS, (15 m) DE CABLE DEL # 12 MARCA ARGOS O SIMILAR, (7,50 m) DE CABLE DESNUDO DE COBRE PARA SISTEMA DE TIERRAS, HERRAMIENTA, MANO DE OBRA Y TODO LO NECESARIO PARA SU COMPLETA EJECUCION | PZA. | 5
EFc0508 | SUMINISTRO Y COLOCACION DE APAGADOR DE ESCALERA DE 127 V. MARCA LEVITON O SIMILAR, INCLUYE: (4 m) DE CABLE THW DEL # 12, APAGADOR, PLACA DE UNA UNIDAD, MATERIAL, MANO DE OBRA Y HERRAMIENTA.(SALA DE JUNTAS) | PZA. | 2
2020-1508-0016-CI-EF | SUMINISTRO E INSTALACION DE LAMPARA COLGANTE 24 WATTS MARCA TECNOLITE MODELO NASHVILLE CLAVE PAN-LED/R40/40 LUZ BLANCA INCLUYE: CABLEADO, COLOCACION, MANO DE OBRA, HERRAMIENTA Y TODO LO NECESARIO PARA SU COMPLETA EJECUCION | PZA. | 3
2020-1508-0023-CI-EF | SUMINISTRO Y COLOCACION DE LAMPARA SPOT MARCA TECNOLITE MODELO ANZIO CLAVE YD-339/B LUZ BLANCA INCLUYE CABLEADO, SOPORTES Y TODO LO NECESARIO PARA SU COMPLETA EJECUCION (SALA DE JUNTAS | PZA. | 12
SUBTOTAL
VOZ Y DATOS
2020-1508-0010-CI-EF | SUMINISTRO Y COLOCACION DE NODO DE VOZ / DATOS INCLUYE CABLE BELDEN UTP CAT 6 JACK RJ45 CAT 6 MARCA BELDEN, TAPA, REGISTRO UNIVERSAL ,PONCHADO DE TERMINALES, MANO DE OBRA HERRAMIENTAS Y TODO LO NECESRAIO PARA SU COMPLETA EJECUCION | PZA | 77
2020-1508-0011-CI-EF | SUMINISTRO DE CABLE HDMI DE 7.5 M. PARA PROYECCION EN PANTALLA (MURO-MESA DE SALA DE JUNTAS). | PZA. | 1
2020-1508-0012-CI-EF | SUMINISTRO DE CABLE VGA DE 7.5 ML PARA PROYECCION EN PANTALLA (MURO-MESA DE SALA DE JUNTAS. | PZA. | 1
2020-1508-0014-CI-EF | SUMINISTRO Y COLOCACION DE PANEL DE CONECTIVIDAD PARA MESA DE SALA DE JUNTAS CON 3 CONTACTOS ELECTRICOS, (1) PUERTO HDMI, UN PUERTO VGA, (2) PUERTOS USB, PARA CARGA DE SMARTPHONE, Y TABLET, (1) PUERTO DE VOZ Y/O DATOS INCLUYE: ADAPTACION DE MESA, COLOCACION, HERRAMIENTA, MANO DE OBRA Y TODO LO NECESARIO PARA SU COMPLETA EJECUCION | PZA. | 1
2020-1508-0015-CI-EF | SUMINISTRO Y COLOCACION DE PANEL DE CONECTIVIDAD PARA MESA DE SALA DE JUNTAS CON 2 CONTACTOS ELECTRICOS, INLUYE: ADAPTACION DE MESA, COLOCACION, HERRAMIENTA Y TODO LO NECESARIO PARA SU CORRECTA EJECUCION | PZA. | 2
SUBTOTAL
CANCELERÍA
EFc0744 | SUMINISTRO Y COLOCACION DE ALUMINIO (CANCELERIA) ANODIZADO NATURAL CON PERFILES COMERCIALES DE 2" FIJADA CON TAQUETES Y TORNILLOS EN FIJOS Y CORREDIZOS, INCLUYE: REPIZON, CABEZAL, JAMBA, RIEL, MOLDURA UNION, CABEZAL, ZOCLO PARA FIJOS Y CORREDIZOS, CERCO VENTANA, TRASLAPE VENTANA, CARRETILLAS, JALADERAS, FELPA, VINIL, VIDRIO CLARO DE 6 mm. DE ESPESOR, ARMADO, FIJACION, SELLADO, MATERIAL, MANO DE OBRA Y HERRAMIENTA. P.U.O.T. | M2 | 9.9
EFc0729 | SUMINISTRO Y COLOCACION DE PUERTA MULTIPANEL Y MARCO DE ALUMINIO DE 2"; INCLUYE: FLETE A LA OBRA, CHAPA MARCA PHILLIPS MODELO 525, MANIOBRAS, FIJAR EN SITIO, MATERIAL, MANO DE OBRA Y HERREMIENTA | M2 | 22.88
2020-1508-0022-CI-EF | SUMINISTRO Y COLOCACION DE PUERTA DE CRISTAL TEMPLADO DE 9MM., CORREDIZO 2 HOJAS, INCLUYE: HERRAJES Y ZOCLOPARA EL SISTEMA AUTOMATICO PARA ACCESO A LAS OFICINAS CON SISTEMA CORREDIZO AUTOMATICO RYOBI, ALTURA CON LAS SIGUIENTES CARACTERISTICAS MACANICAS OPERADOR CABEZAL, ALTURA DE OPERADOR 150 CM., LONGITUD COMUN DE OPERADOR 500 CM., PASO LIBRE MAXIMO 244 CM., ALTURA LIBRE 280 CM., PESO MAXIMO POR HOJA 90 KG., CICLOS DE APERTURA LIBRE DE MANTENIMIENTO 300,000, VELOCIDAD DE ASPERTURA REGULABLE 350 - 550 MM/SEG., RESISTENCIA INSULADA DC500V 100 MOHMS, POTENCIA DE MOTOR 20 WATS, TIPO DE MOTOR SIN ESCOBILLAS, TIEMPO DE ESPERA PARA CIERRE DE 0 A 10 SEGUNDOS REGULABLE, ORIGEN DE FABRICACION DE MOTOR JAPON, VOLTAJE DE ALIMENTACION 120 VAC., VOLTAJE DE ALIMENTACION DEL MOTOR 24VD, ACOPLAMIENTO DEL MOTOR A LA CORREA DE ALIMENTACION SERA CON CERDAS DE FIBRA, FUSIBLE DE PROTECCION 5 AMPERES, RANGO DE TEMPERATURA DE FUNCIONAMIENTO 10 Y 40 GRADOS, MICROCONTROLADOR DE PANEL CON MOTOR AUTOMATICO, LECTOR BIOMETRICO MARCA ACCES PRO MODELO ACCESSKIT6P, (CHAPA MAGNETICA 600 LB, CIERRA PUERTAS PARA PUERTAS DE 40-65 KG., MONTAJE EN "L" Y EN "Z" FUENTE DE 12 VCD/3A PARA CONTROL DE ACCESO CONECTADO A LECTOR BIOMETRICO Y DE TARJETAS, CONEXION, MATERIALES, MANO DE OBRA Y TODO LO NECESARIO PARA SU CORRECTA EJECUCION. | M2 | 6.38
SUBTOTAL
AIRE ACONDICIONADO
2020-1508-0021-CI-EF | SUMINISTRO E INSTALACION DE EQUIPO DE AIRE ACONDICIONADO TIPO CASSETTE MARCA TRANE MODELO 2MWC0536C10ROAL, VERSION FRIO Y CALOR, CAPASIDAD DE 3 TONELADAS, 3600 BTU, 220 VOLTS, Y 60 HZ,. DE FRECUENCIA, INCLUYE: MANO DE OBRA ESPECIALIZADA, MATERIALES, PRUEBAS Y TODO LO NECESARIO PARA SU COMPLETA EJECUCION | PZA. | 2
EFc0450 | SUMINISTRO Y COLOCACIÓN DE AIRE ACONDICIONADO TIPO MINI SPLIT CON CAPACIDAD DE 2 TON (24,000 BTUS), MARCA LG O SIMILAR EN CALIDAD Y COSTO, CONTROL REMOTO, PARA OPERAR A 220/01/60 VOLTS. INCLUYE: INSTALACIÓN DE EQUIPO HASTA 4 m., MATERIALES DE INTERCONEXIÓN DE EQUIPO, TUBERÍA, CONEXIONES DE COBRE, LIMPIADORES, CARGA DE GAS REFRIGERANTE, INSTALACIÓN MECÁNICA, PRUEBAS INDUCTIVAS Y PUESTA EN OPERACIÓN DEL EQUIPO. | PZA. | 9
SUBTOTAL
MOBILIARIO Y EQUIPAMIENTO
2020-1508-0018-CI-EF | SUMINISTRO DE MUEBLE PARA ESCRITORIO ESTRUCTURA TUBULAR BLANCA, MEDIDAS DE 120X 60X75 CM. Y CUBIERTA DE MELAMINA TERMOFUSIONADA EN LOS CANTOS EN COLOR GRIS, LINEA MITTOS, MODELO G15ESC12060, INCLUTE: UN SILLON EJECUTIVO GOETZ MODELO OHE-205, TRASLADO DE BODEGA AL LUGAR SOLICITADO | JUEGO | 81
2020-1508-0019-CI-EF | SUMINISTRO DE MESA DE CONSEJO CON PATAS Y CUBIERTA DE LAMINA TERMOFUSIONADA CON 2 MINIPORT EN LA CUBIERTA CON CONTACTOS (3 DE ENERGIA, 1 DE RED DE RED, 1 TELEFONICO Y 1 USB) COLOR STORM/GRIS MODELO G12MC360MGM, MEDIDAS 360 X 150 X 75 CM. DE ALTURA, IUNCLUYE 12 SILLONES GOETZ, MODELO OHE-205, TRASLADO DE BODEGA A LUGAR SOLICITADO. | JUEGO | 1
2020-1508-0007-CI-EF | SUMINISTRO E INSTALACION DE PANTALLA LED SAMSUN 65" ULTRA HD 4K SMART TV, INCLUYE: SOPORTE SOPORTE DE T.V., MANO DE OBRA Y HERRAMIENTA. | PZA. | 1
2020-1508-0009-CI-EF | SUMINISTRO E INSTALACION DE BARRA DE SONIDO MARCA SAMSUNG MODELO HW N300 | PZA. | 1
2020-1508-0020-CI-EF | SUMINISTRO DE MUEBLE ARCHIVERO LATERAL - ANCHO DE 36" 4 CAJONES DE EXTENCION COMPLETA CON CHAPA, SISTEMA DE SEGURIDAD QUE LE PERMITE ABRIR SOLO UN CAJON A LA VEZ, JALADERAS DE ANCHO COMPLETO, COLOR NEGRO MODELO NUMERO H-2169BL, PARA EL ALMACENAJE DE PAPELERIA | PZA. | 14
SUBTOTAL
SUBTOTAL
I.V.A.
TOTAL