## Resumen
Resumen de Presupuesto
Obra: | MEJORAMIENTO DEL MODULO DE MEDIDAS ESPECIALES
Municipio: | PACHUCA DE SOTO
Localidad: | LOS ENCINOS
Modalidad: | CONTRATO
Concepto
HERRERIA
ARMERO
MUROS DE ENRASE
MALLA TIPO FORTE
MALLA CICLONICA
CONCERTINA
PROTECCIONES
MALLA CICLONICA RECUPERADA
ACRILICO TRANSPARENTE
PELICULA TIPO ESPEJO
MURO PERIMETRAL
REFUERZO EN ESTANCIAS
PINTURA
PLAFON
PISO PARA PAVIMENTO
MAMPARA

## Mudo
CATALOGO DE CONCEPTOS | [6 empty] | ANEXO
E 9.2
LICITACION No. |  |  | DESCRIPCION DE LOS TRABAJOS:
MEJORAMIENTO DEL MODULO DE MEDIDAS ESPECIALES
UBICACIÓN: LOCALIDAD LOS ENCINOS, MUNICIPIO DE PACHUCA DE SOTO
RAZON SOCIAL DEL LICITANTE: |  |  | NOMBRE, CARGO Y FIRMA DEL LICITANTE |  |  | FECHA:
CLAVE | PARTIDA, SUBPARTIDA Y CONCEPTO | UNIDAD | CANTIDAD | PRECIO UNITARIO |  | IMPORTE TOTAL | %
|  |  |  | P.U. | P.U. CON LETRA
PRELIMINARES
EFc0042 | RETIRO DE VENTANAS Y PUERTAS DE ANGULO Y PERFILES TUBULARES DE CUALQUIER CALIBRE, INCLUYE: PROTECCIONES, RETIRO DE VIDRIOS, ANDAMIO, ACARREO AL LUGAR DE ALMACENAJE, MANO DE OBRA Y HERRAMIENTA | M2 | 21.78
HERRERÍA
2022-2303- 0007-CI-EF | SUMINISTRO, FABRICACION Y MONTAJE DE ESTRUCTURA DE ACERO PUERTAS Y PROTECCIONES) DE ACERO ESTRUCTURAL A-36, FORMADA CON PTR O ANGULO HASTA 2 1/2 Y " LAMINA LISA HASTA CALIBRE 11, REDONDO HASTA 2", INCLUYE: MONTAJE HASTA 6 M., SOLDADURA, PRIMARIO ANTICORROSIVO Y DOS MANOS DE PINTURA ESMALTE COMEX, MATERIAL, MANO DE OBRA Y EQUIPO. | KG | 3834.09
AREMERO ALBAÑILERÍA
EFc0607 | ANCLAJE DE CASTILLOS TIPO K - 1, ARMADO CON ARMEX 10 x 15-4 CON CONCRETO HIDRAULICO HECHO EN OBRA f´c= 150 Kg/cm2 A 0.40 m. DE ALTURA, INCLUYE: CIMBRA, CONCRETO, ACERO, MATERIALES, MANO DE OBRA Y HERRAMIENTA. | PZA | 11
EFc0620 | CADENA O CASTILLO DE CONCRETO HIDRAULICO HECHO EN OBRA f`c= 200 Kg/cm2, DE 15 x 20 cm. ARMADA CON ARMEX DE 10 x 15 cm., INCLUYE: CIMBRA APARENTE Y DESCIMBRADO, MATERIALES, MANO DE OBRA Y HERRAMIENTA. | M | 26.4
EFc0657 | MURO DE BLOCK MACIZO DE CEMENTO 12 x 20 x 40 cm. DE 12 cm. DE ESPESOR, ASENTADO CON MORTERO CEMENTO-ARENA 1:3, ACABADO COMÚN HASTA UNA ALTURA DE 3.00 m., INCLUYE: MATERIALES, MANO DE OBRA Y HERRAMIENTA | M2 | 40.68
EFc0614 | APLANADO EN MUROS CON MORTERO CEMENTO-ARENA 1:3 A PLOMO Y REGLA ACABADO CON LLANA DE MADERA DE 2.50 cm. DE ESPESOR, INCLUYE: MATERIAL, MANO DE OBRA Y HERRAMIENTA | M2 | 90.24
EFc0143 | FIRME DE CONCRETO HIDRAULICO HECHO EN OBRA f´c= 150 KG/CM2 DE 10 cm. DE ESPESOR PROMEDIO, INCLUYE: ELABORACION DE CONCRETO, MANO DE OBRA Y HERRAMIENTA | M2 | 8.18
EFc0648 | LOSA DE CONCRETO HIDRAULICO HECHO EN OBRA f´c= 250 Kg/cm2 DE 10 cm. DE ESPESOR, ARMADA CON VARILLAS DEL No. 3 A CADA 10 cm. EN AMBOS SENTIDOS, INCLUYE: CIMBRA ACABADO APARENTE, CHAFLAN DE 1" PARA FORMAR GOTERO, HABILITADO DE ACERO, ELABORACION DE CONCRETO, COLADO, VIBRADO, MATERIALES, MANO DE OBRA Y HERRAMIENTA | M2 | 1.552
ACABADOS
EFc0685 | SUMINISTRO Y APLICACION DE PINTURA VINILICA MARCA COMEX, LINEA VINIMEX LAVABLE EN MUROS, TRABES Y PLAFONES, TRABAJOS TERMINADOS, INCLUYE: PREPARACION DE SUPERFICIE, REBABEAR Y PLASTE NECESARIO, MATERIAL, MANO OBRA Y HERRAMIENTA | M2 | 106.91
INSTALACIÓN ELÉCTRICA
EFc0594 | SUMINISTRO Y COLOCACION DE LUMINARIA LED 2 X 16 W PARA ATORNILLAR EN LOSA DE CONCRETO, MARCA MAGG, MODELO GABINETE LED INDUSTRIAL-COMERCIAL TRACK WAVE T8 LED 6000 K - L5343-130 CUENTA CON PANTALLA DE ACRÍLICO TRANSPARENTE EXTRUIDO TIPO LINEAL, EQUIPADA CON TUBOS T8 LED DE CONSTRUCCIÓN FUERTE, FABRICADOS EN POLICARBONATO. EL DRIVER ES DE ESTADO SÓLIDO CUYA VIDA ES DE 50,000 HRS. MEDIDAS LARGO 1,239 mm., ANCHO 209 mm., ALTO 65 mm., INCLUYE: MATERIALES, ANDAMIOS, MANO DE OBRA, CONEXIONES, PRUEBAS Y HERRAMIENTA | PZA | 4
EFc0507 | SUMINISTRO Y COLOCACION DE APAGADOR SENCILLO DE 127 V. MARCA LEVITON O SIMILAR, INCLUYE: (3.20 m) DE POLIDUCTO REFORZADO DE ½", (6.80 m) DE CABLE THW DEL #12, PLACA DE UNA UNIDAD, MATERIAL, MANO DE OBRA Y HERRAMIENTA | SAL. | 2
MUROS DE ENRASE ALBAÑILERÍA
EFc0607 | ANCLAJE DE CASTILLOS TIPO K - 1, ARMADO CON ARMEX 10 x 15-4 CON CONCRETO HIDRAULICO HECHO EN OBRA f´c= 150 Kg/cm2 A 0.40 m. DE ALTURA, INCLUYE: CIMBRA, CONCRETO, ACERO, MATERIALES, MANO DE OBRA Y HERRAMIENTA. | PZA | 13
EFc0620 | CADENA O CASTILLO DE CONCRETO HIDRAULICO HECHO EN OBRA f`c= 200 Kg/cm2, DE 15 x 20 cm. ARMADA CON ARMEX DE 10 x 15 cm., INCLUYE: CIMBRA APARENTE Y DESCIMBRADO, MATERIALES, MANO DE OBRA Y HERRAMIENTA. | M | 59.24
EFc0657 | MURO DE BLOCK MACIZO DE CEMENTO 12 x 20 x 40 cm. DE 12 cm. DE ESPESOR, ASENTADO CON MORTERO CEMENTO-ARENA 1:3, ACABADO COMÚN HASTA UNA ALTURA DE 3.00 m., INCLUYE: MATERIALES, MANO DE OBRA Y HERRAMIENTA | M2 | 48.77
EFc0614 | APLANADO EN MUROS CON MORTERO CEMENTO-ARENA 1:3 A PLOMO Y REGLA ACABADO CON LLANA DE MADERA DE 2.50 cm. DE ESPESOR, INCLUYE: MATERIAL, MANO DE OBRA Y HERRAMIENTA | M2 | 122.34
EFc0685 | SUMINISTRO Y APLICACION DE PINTURA VINILICA MARCA COMEX, LINEA VINIMEX LAVABLE EN MUROS, TRABES Y PLAFONES, TRABAJOS TERMINADOS, INCLUYE: PREPARACION DE SUPERFICIE, REBABEAR Y PLASTE NECESARIO, MATERIAL, MANO OBRA Y HERRAMIENTA | M2 | 122.34
MALLA TIPO FORTE PRELIMINARES
EFc0040 | DESMONTAR MALLA CICLONICA DE 2.00 m. DE ALTURA, INCLUYE: BARRA SUPERIOR, MANO DE OBRA Y HERRAMIENTA | M | 81.91
HERRERÍA
2022-2303- 0002-CI-EF | SUMINISTRO Y COLOCACION DE REJA DE ACERO MODELO FORTE PLANA PARA PENALES DE 3 M. DE ALTURA, INCLUYE: POSTE DE 3" CALIBRE 10 AHOGADOS EN CONCRETO HIDRAULICO A 1 M., ABRAZADERAS DE SEGURIDAD CENTRALES DE 4" POR POSTE CALIBRE 10, ABRAZADERAS DE SEGURIDAD DE ARRANQUE Y CIERRE DE 4" POR POSTE CALIBRE 10, BARRA DE SUJECION DE 2", TORNILLOS CABEZA DE COCHE 5/16" DE ACERO INOXIDABLE, ABRAZADERAS DE ALTA SEGURIDAD, TUERCA DE ALTA SEGURIDAD DE ACERO INOXIDABLE Y POSTE TRAVESAÑO 2.5" CAL. 12, PINTURA POLIESTER TERMOENDURECIDA COLOR GRIS MATERIAL, MANO OBRA Y EQUIPO | M | 127.62
2022-2303- 0001-CI-EF | SUMINISTRO Y COLOCACION DE CONCERTINA DOBLE ARPÓN EN LÁMINA GALVANIZADA, CON DIÁMETRO DE 45 CM. CON POSTE DE SUJECIÓN A CADA 3M. PARA ALTURAS DE 3.00 A 6.00 M., INCLUYE: MATERIAL, MANO DE OBRA, HERRAMIENTA MENOR Y TODO LO NECESARIO PARA SU CORRECTA EJECUCIÓN. | M | 133.83
MALLA CICLONICA HERRERÍA
EFc0774 | SUMINISTRO Y COLOCACION DE MALLA CICLONICA GALVANIZADA CALIBRE 11, ABERTURA DE 63x63 mm. DE 4.00 m. DE ALTURA, INCLUYE: POSTES DE LINEA GALV. DE 60 mm. CALIBRE 18, MALLA CICLONICA GALV. CALIBRE 11, BARRA SUPERIOR GALV. DE 38 mm. CALIBRE 20, BARRA INTERMEDIA GALV. CALIBRE 38 mm. CALIBRE 20, ALAMBRE DE PUAS GALV. CAL 12.5, ALAMBRE TENSOR INFERIOR GALV. CALIBRE 11, INCLUYE: ACCESORIOS, MANO DE OBRA Y HERRAMIENTA | M | 41.67
2022-2303- 0001-CI-EF | SUMINISTRO Y COLOCACION DE CONCERTINA DOBLE ARPÓN EN LÁMINA GALVANIZADA, CON DIÁMETRO DE 45 CM. CON POSTE DE SUJECIÓN A CADA 3M. PARA ALTURAS DE 3.00 A 6.00 M., INCLUYE: MATERIAL, MANO DE OBRA, HERRAMIENTA MENOR Y TODO LO NECESARIO PARA SU CORRECTA EJECUCIÓN. | M | 125.01
ALBAÑILERÍA
EFc0241 | GUARNICION DE CONCRETO HIDRAULICO HECHO EN OBRA f´c= 150 KG/CM2, CON UNA SECCION DE 15 x 20 x 40 cm., ACABADO CON VOLTEADOR EN AMBAS ARISTAS, INCLUYE: TRAZO Y NIVELACIÓN, ELABORACION DE CONCRETO, CIMBRA METALICA AMBAS CARAS A LA ALTURA DE LA GUARNICION, DESCIMBRADO, ACARREOS DE MATERIAL PARA ELABORAR CONCRETO, LIMPIEZA FINAL DE OBRA, MATERIALES, MANO DE OBRA Y HERRAMIENTA.(P.U.O.T.) | M | 41.67
CONCERTINA - HERRERÍA
2022-2303- 0001-CI-EF | SUMINISTRO Y COLOCACION DE CONCERTINA DOBLE ARPÓN EN LÁMINA GALVANIZADA, CON DIÁMETRO DE 45 CM. CON POSTE DE SUJECIÓN A CADA 3M. PARA ALTURAS DE 3.00 A 6.00 M., INCLUYE: MATERIAL, MANO DE OBRA, HERRAMIENTA MENOR Y TODO LO NECESARIO PARA SU CORRECTA EJECUCIÓN. | M | 321.79
PROTECCIONES - HERRERÍA
2022-2303- 0007-CI-EF | SUMINISTRO, FABRICACION Y MONTAJE DE ESTRUCTURA DE ACERO PUERTAS Y PROTECCIONES) DE ACERO ESTRUCTURAL A-36, FORMADA CON PTR O ANGULO HASTA 2 1/2 Y " LAMINA LISA HASTA CALIBRE 11, REDONDO HASTA 2", INCLUYE: MONTAJE HASTA 6 M., SOLDADURA, PRIMARIO ANTICORROSIVO Y DOS MANOS DE PINTURA ESMALTE COMEX, MATERIAL, MANO DE OBRA Y EQUIPO. | KG | 465.92
MALLA CICLONICA RECUPERADA - HERRERÍA
2022-2303-0003-CI-EF | COLOCACION DE MALLA CICLONICA RECUPERADA DE 2.00 MTS DE ALTURA CON POSTES A CADA 2.00 MTS AHOGADOS EN CONCRETO ESPADAS PARA FIJAR ALAMBRE DE PÚAS Y CONCERTINA, INCLUYE MANO DE OBRA MATERIAL HERRAMIENTA Y TODO LO NECESARIO PARA SU CORRECTA EJECUCION. | M | 75.77
ACRILICO TRNSPARENTE - ACABADOS
2022-2303-0004-CI-EF | SUMINISTRO Y COLOCACION DE LAMINA DE ACRILICO SOLIDO TRANSPARENTE DE 10/12.5 MM DE ESPESOR INCLUYE CORTES, MATERIAL, MANO DE OBRA Y HERRAMIENTA PARA SU COLOCACION | M2 | 7.15
PELÍCULA TIPO ESPEJO - ACABADOS
2022-2303- 0005-CI-EF | SUMINISTRO Y COLOCACION DE PELICULA DE PRIVACIDAD TIPO ESPEJO PARA VIDRIOS, CONTROL SOLAR PARA VENTANA Y PROTECCION ANTI ASTILLAS (ADHESIVA) INTERIOR., INCLUYE: MATERIAL, MANO DE OBRA, HERRAMIENTA Y TODO LO NECESARIO PARA SU CORRECTA INSTALACION. | M2 | 49.54
MURO PERIMETRAL - PRELIMINARES
EFc0005 | DEMOLICION A MANO DE CARPETA ASFALTICA, INCLUYE: BASE DE GRAVA CEMENTADA, SEPARACION DE LOS MATERIALES APROVECHABLES, CARGA, DESCARGA Y ACOMODO DE LOS MATERIALES AL LUGAR DE DEPOSITO, MANO DE OBRA, EQUIPO Y HERRAMIENTA. | M3 | 7.99
EFc0091 | EXCAVACION EN CEPA A MANO, MATERIAL SECO TIPO II, TODAS LAS ZONAS, INCLUYE: AFINE DE TALUDES Y FONDO, EXTRACCION DE REZAGA A BORDE DE CEPA, TRASPALEOS, MANO DE OBRA Y HERRAMIENTA. EXCAVACION DE 0.00 A 2.00 M. DE PROFUNDIDAD. (MEDIDO COMPACTO) | M3 | 200.43
EFc0134 | PLANTILLA DE CONCRETO HIDRAULICO HECHO EN OBRA f´c= 100 KG/CM2 DE 4 cm. DE ESPESOR PROMEDIO, INCLUYE: ELABORACION DE CONCRETO, MANO DE OBRA Y HERRAMIENTA | M2 | 133.62
ZAPATA
EFc0299 | ACERO PARA REFUERZO EN CIMENTACION DIAMETRO # 5, f'y= 4,200 Kg/cm2, INCLUYE: SUMINISTRO, HABILITADO, ARMADO, TRASLAPES, SILLETAS, GANCHOS Y DESPERDICIOS | KG | 2084.47
EFc0286 | CIMBRA PARA LOSAS, ACABADO APARENTE CON TRIPLAY DE PINO DE 16 mm., INCLUYE: CIMBRADO, DESCIMBRADO, CHAFLAN, GOTERO Y FRENTES (OCHAVOS) | M2 | 62.88
EFc0272 | CONCRETO HIDRAULICO HECHO EN OBRA f´c= 250 KG/CM2 EN CIMENTACION, T.M.A. 19 mm., INCLUYE: ELABORACION, COLOCACION, VIBRADO, CURADO, MANO DE OBRA Y HERRAMIENTA Y PRUEBAS DE LABORATORIO | M3 | 51.88
MURO
EFc0297 | ACERO PARA REFUERZO EN CIMENTACION DIAMETRO # 5, f'y= 4,200 Kg/cm2, INCLUYE: SUMINISTRO, HABILITADO, ARMADO, TRASLAPES, SILLETAS, GANCHOS Y DESPERDICIOS | KG | 3812.98
EFc0286 | CIMBRA PARA LOSAS, ACABADO APARENTE CON TRIPLAY DE PINO DE 16 mm., INCLUYE: CIMBRADO, DESCIMBRADO, CHAFLAN, GOTERO Y FRENTES (OCHAVOS) | M2 | 622.4
EFc0272 | CONCRETO HIDRAULICO HECHO EN OBRA f´c= 250 KG/CM2 EN CIMENTACION, T.M.A. 19 mm., INCLUYE: ELABORACION, COLOCACION, VIBRADO, CURADO, MANO DE OBRA Y HERRAMIENTA Y PRUEBAS DE LABORATORIO | M3 | 102.7
TRABES Y COLUMNAS
EFc0296 | ACERO PARA REFUERZO EN CIMENTACION CON ALAMBRON # 2, f'y= 2,530 Kg/cm2, INCLUYE: SUMINISTRO, HABILITADO, ARMADO, TRASLAPES, GANCHOS Y DESPERDICIOS | KG | 69.66
EFc0298 | ACERO PARA REFUERZO EN CIMENTACION DIAMETRO # 4, f'y= 4,200 Kg/cm2, INCLUYE: SUMINISTRO, HABILITADO, ARMADO, TRASLAPES, SILLETAS, GANCHOS Y DESPERDICIOS | KG | 199.04
EFc0272 | CONCRETO HIDRAULICO HECHO EN OBRA f´c= 250 KG/CM2 EN CIMENTACION, T.M.A. 19 mm., INCLUYE: ELABORACION, COLOCACION, VIBRADO, CURADO, MANO DE OBRA Y HERRAMIENTA Y PRUEBAS DE LABORATORIO | M3 | 4.48
HERRERÍA
2022-2303- 0006-CI-EF | SUMINISTRO Y COLOCACION DE PLACA DE LAMINA NEGRA DE ACERO LISA CAL 11 INCRUSTADA CON VARILLA CORRUGADA DE 1/2" AL MURO, REFORZADA CON SOLERA DE 2" X 1/8", SOLDADA EN AMBOS SENTIDOS ACABADO CON 2 MANOS EN PINTURA DE ESMALTE INCLUYE: MATERIAL MANO DE OBRA Y EQUIPO | M2 | 200
PINTURA - ACABADOS
EFc0685 | SUMINISTRO Y APLICACION DE PINTURA VINILICA MARCA COMEX, LINEA VINIMEX LAVABLE EN MUROS, TRABES Y PLAFONES, TRABAJOS TERMINADOS, INCLUYE: PREPARACION DE SUPERFICIE, REBABEAR Y PLASTE NECESARIO, MATERIAL, MANO OBRA Y HERRAMIENTA | M2 | 325.1
PLAFON
EFc0702 | SUMINISTRO Y FABRICACION DE PLAFON CORRIDO A UNA CARA A BASE DE PANEL DE CEMENTO DUROCK O SIMILAR DE 13 mm. DE ESPESOR, INCLUYE: CANAL DE CARGA, CANAL LISTON, ANGULO PERIMETRAL, ALAMBRES GALVANIZADOS CALIBRE 18 Y CALIBRE 14, TORNILLERIA, CINTA DE FIBRA DE VIDRIO EN JUNTAS, RECUBRIMIENTO PARA ACABADO FINAL FINO, MATERIALES, MANO DE OBRA Y HERRAMIENTA. | M2 | 382.68
PISO PARA PAVIMENTO - ALBAÑILERÍA
EFc0221 | PISO PARA PAVIMENTO DE CONCRETO HIDRAULICO HECHO EN OBRA f´c= 200 KG/CM2 DE 10 cm. DE ESPESOR, ACABADO PULIDO RAYADO, CON VOLTEADOR EN PERIMETRO, CUADROS DE 3.00 X 3.00 m, CURADO, MALLA ELECTROSOLDADA 6-6/10-10, INCLUYE: ELABORACION DE CONCRETO, CIMBRA METALICA A LA ALTURA DEL ESPESOR DE LA LOSA, DESCIMBRADO, ACARREOS DE MATERIAL PARA ELABORAR CONCRETO, LIMPIEZA FINAL DE OBRA, MATERIALES, MANO DE OBRA Y HERRAMIENTA. (P.U.O.T.) | M2 | 288.21
MAMPARA
EFc0192 | SUMINISTRO Y COLOCACION DE MAMPARA DE 1.22 M. X 1.22 M. PARA NOMENCLATURA DE OBRA A BASE DE LAMINA NEGRA CALIBRE 18 SOBRE UN BASTIDOR DE ÁNGULO DE FIERRO ESTRUCTURAL DE 2" X 2" CON ATIEZADORES FORMANDO UNA RETÍCULA DE APROXIMADAMENTE 0.60 X 0.60 M. SOPORTADO EN POSTES DE ÁNGULO DE 2" X 2" DE FIERRO ESTRUCTURAL DE 0.90 M. DE ALTURA LIBRES DE PISO A LA BASE DEL LETRERO, ANCLADO AL TERRENO 0.60 M. CON EXTENSIONES EN LOS POSTES COLADAS CON CONCRETO F'C=150 KG/CM2, INCLUYE: PRIMER ANTICORROSIVO A DOS MANOS AMBAS CARAS, ESMALTE BLANCO PARA FONDO DE ANUNCIO, TRAZO Y ROTULACIÓN EN VINIL EN COLORES DE DISEÑO, MATERIAL, HERRAMIENTA Y MANO DE OBRA | PZA | 1