## Hoja1
PUENTE | PUENTE RIO DE LAS AVENIDAS - ACCESO A TÉLLEZ
TRAMO: | ACCESO A TÉLLEZ
KM: | 0+476
DISEÑO DE LOS CABALLETES 1 Y 2
ELEMENTOS MECANICOS POR CARGA PERMANENTE
1.- Losa :
P=0.20*9.0*34,8*2.4= |  |  |  | 5.-Diafragmas
P= | 150.336 | Ton
P= 0.30*1.60*1.10*4*4*2.4
2.-Trabes:
P=0.7015*34.8*4*2.4= |  |  |  | P= | 20.2752 | Ton
P= | 234.3571 | Ton
3.-Guarnición y parapeto:
P= 0.50*34.8*2=
P= | 34.8 | Ton
4.-Carpeta asfaltica
P=0.12*7,0*2.2*34.8=
P= | 64.3104 | Ton
Total= | 504.0787 | Ton
|  | P/caballete= | 252.0394 | ton | P/apoyo= | 63.0098 | ton
PESO PROPIO
Cabezal:
P=1.2*1.2*9.38*2.4+.3*9.38*1.55*2.4
P= | 42.8854 | Ton |  | P/m= | 4.572 | ton
Columna:
P=1.13*9.38*2.4*2
P= | 50.8771 | Ton
PT= | 252,03936+42,88536+50,87712+92,67
438.4718
DISEÑO DE LA COLUMNA POR SISMO
| N | Fx | Fy | Z | Mx | My
CM | 504.0787
Ttlosa | 0 | 18.0403 | 0 | 7.73 | 139.4517 | 0
Tttrabes | 0 | 28.1229 | 0 | 7.06 | 198.5474 | 0
TTgyp | 0 | 4.176 | 0 | 9.66 | 40.3402 | 0
Ttcarpeta | 0 | 7.7172 | 0 | 7.93 | 61.1978
Ttdiafragma |  | 2.433 |  | 7.06 | 17.1771
Ttppcabezal | 0 | 5.1462 | 0 | 5.48 | 28.2014
Ttppcolumna | 0 | 6.1053 | 0 | 4.05 | 24.7263
| 504.0787 | Ton |  |  | 509.6418 | T-m
Tp=133-1/3%
|  | N= | 378.059 | Ton
|  | Mx= | 382.2314 | T-m
|  | Mxcol= | 127.4105 | T-m
Se propone refuerzo minimo y se revisan los esfuerzos en la sección:
Ag= | 13009 | cm2
As min.= 0.01*13009 |  | 130.09 | cm2
As real = 66*5.07 |  | 334.62 | cm2
P=As/Ag= | 0.025722
n = 9
Pn = 0.02572235*9= |  | 0.2315
M = 382,231 T-m
e = 382,231/378,05904 = |  | 1.011 | m
r/e= 54/101 |  | 0.53465
C= 3,9
k = 0.42
fc = 3,9*(12741045/(3,1416*54.cu) |  |  | 100.4498 | Kg/cm 2 | < =100 kg/cm2
fs = 9*100,45((1/0.42)-1) |  |  | 892.793 | k/cm2 | < 1530 kg/ cm2
por lo tanto el refuerzo principal de los pilotes será de 66 varillas de 8C en paquetes de 2 y
transversalmente se colocarán estribos de 2 ramas de 5C.
DISEÑO DEL CABEZAL
Ma= | (63*2,3*1,1cu)/3,3cu |  | 16.1 | t-m
Mb= | (63*1,1*2,3cu)/3,3cu |  | 33.6636 | t-m
Mw= | (4,57*3,3,cu)/12 |  | 4.1473 | t-m
Md= | Mb+Mw | 37.8109 | t-m
Asf= | 21.2416 | cm
utilizando varillas del No. 6C, tendremos:
Sv= | Asf/As 6C | 7.4532 | vars. = | 8 Vars, de 6C
Cortante
Vb= | 63(1,1/3,3)2*(1+2*1,1/3,3)
Vb= | (7)*(1,67)
Vb= | 11,67+4,57
Vb= | 16.24 | ton
Cortante resistente que proporcionan estribos de cuatro ramas para el peralte total de 110:
a 10 cm | 111760 | 111.76 | ton
a 15 cm | 74506.6667 | 74.5067 | ton
a 20 cm | 55880 | 55.88 | ton
a 25 cm | 44704 | 44.704 | ton
a 30 cm | 37253.3333 | 37.2533 | ton