## Hoja1
| PUENTE: | PUENTE RIO DE LAS AVENIDAS - ACCESO A TÉLLEZ
| TRAMO: | ACCESO A TÉLLEZ
| KM: | 0+476.00
TRABES CAJON
|  |  | Superestructura: TRABES Presforzadas de | 34 | m. de claro
| LOSA de | 9 | m. Ancho | 20 | cm peralte | 50 | Volado
Propiedades de la trabe.
Sep.Trabe | 220 | cm. | No. Trabes | 4 | Area= | 7015 | cm2
[5 empty] | Yi= | 80.4 | cm.
Peralte | 135 | cm. | No. Torones | 50 | Ys= | 54.6 | cm.
|  |  | Carp. |  | I = | 17850 | cm4/1000
Esv. = | 0 | Der. | 0 | 11.4286 | Si= | 222021 | cm3
| fi inic | -177.264 | fi en op. | 92.0047 | Ss= | 326932 | cm3
| fs inic. | -31.1129 | fs en op | -136.7864
Propiedades de la losa.-
Se considera la separacion para cada trabe de : |  |  |  | 220 | cm.
El concreto de f'c=250 kg/cm2 equivale a concreto de f'c=350 kg/cm2 a un patin de
0.84515 |  | * separación Trabe = | 185.9339 |  | cm.
Concepto | Area | Brazo | A*B | y | Ay2
Losa | 3718.6787 | 145 | 539208.4145 | 42.2194 | 6628.4481
Trabe | 7015 | 80.4 | 564006 | 22.3806 | 3513.7661
| 10733.6787 |  | 1103214.4145 |  | 10142.2142
| Yi= | 102.7806 | cm. Ys= | 32.2194 | cm. Y's= | 52.2194 | cm.
I t-l= | 123.956 | 27992.2142 | 28116.1701 | cm4/1000
Las propiedades calculadas de la seccion son las siguientes:
Seccion | A(cm2) | Yi(cm) | Ys(cm) | Y's(cm) | Si(cm3) | Ss(cm3) | S's(cm3)
Trabe | 7015 | 80.4 | 54.6 | - | 222021 | 326932 | --
Tr-losa | 10733.6787 | 102.7806 | 32.2194 | 52.2194 | 273555.107 | 872648.4291 | 538424.302
A continuacion se calcularan los efectos de las cargas sobre las trabes:
1 ) Peso propio |  |  | Claro = | 34 | m.
| cl^2/8= | 144.5 | m2.
| w = | 1683.6 | kg/m.
| M = | 243280.2 | kg-m.
| V = | 28621.2 | kg.
| Fi= | 109.5753 | kg/cm2 | Fs = | -74.4131 | kg/cm2
2 ) Losa,diafragma |  |  |  |  | Separacion de las trabes = | 220 | cm.
|  |  | Losa = | 1056 | Kg/m.
|  |  | Losas precoladas = | 0 | "
|  |  | Suma= | 1056 | "
| Diafrag.= | Dt-20)(Ht-12)0.3*2.4 |  | 1440 | Kg.
| M = | 168912 | kg-m.
| V = | 19392 | kg.
| Fi = | 76.0793 | kg/cm2 | Fs = | -51.6658 | kg/cm2.
3 ) Guarnicion,parapeto,carpeta asf. entre num. de trabes
[5 empty] | No. de trabes.= | 4
|  | Guarnic.parap.= |  | (132+216)2/No.Trabes | 174 | kg/m.
|  | Banqueta= |  |  | 253.8 | kg/m.
|  |  |  | Suma = | 427.8 | kg/m.
| M = | 61817.1 | Kg-m.
| V = | 7272.6 | Kg.
| Fi = | 22.5977 | kg/cm2 | Fs = | -7.0838 | Fl = | -11.4811
4 ) Carga movil.-
a ) Factores de concentracion
|  | 180 | 183 | 187
122
| 120 | 1.5 | @ | 220 | "= | 330
Fc=1+((n+1-2i)/(n^2-1))6*e/l
| n=Num. de trabe |  | e=Excentricidad entre resultante y eje simetr.
| l=Sep.de trabes |  | i=Num.de trabe analizada
a-1 ) Para una banda con camion T3-S2-R4
|  |  |  | e/l = | 0.80909
|  |  |  | n^2-1 = | 15
|  |  |  | Fc1= | 1.9709
|  |  |  | Fc1*Mt = |  | 0.49273 | *Mt
|  |  |  | Fc2= | 1.3236
|  |  |  | Fc2*Mt= |  | 0.33091 | *Mt
a-2 ) Para una banda T3-S2-R4 o HS-20
|  |  |  | e/l = | -0.57727
|  |  |  | n^2-1 = | 15
|  |  |  | Fc1= | 0.30727
|  |  |  | Fc1*Mh= |  | 0.076818 | *Mhs
|  |  |  | Fc2= | 0.76909
|  |  |  | Fc2*Mh= |  | 0.19227 | *Mhs
| a-3 ) Para dos bandas T3-S2-R4 o HS-20 |  |  |  | NO OPERA
|  |  |  | e/l = | -1.2705
|  |  |  | n^2-1 = | 15
|  |  |  | Fc1 = | -0.52455
|  |  |  | Fc1*Mhs= |  | -0.26227 | *Mhs
|  |  |  | Fc2 = | 0.49182
|  |  |  | Fc2*Mhs= |  | 0.24591 | *Mhs
B ) Impacto.
| I= | 0.21137 | I+1= | 1.2114 | 121.1373 | %
C ) Momentos por carga MOVIL.
| 1 ) Camion T3-S2-R4 Tipo 1-Modificado |  |  |  | R1 = | 41.6369 | ton.
CLARO | T3- M | V | HS- M | V | R2 = | 39.8631 | ton.
15 | 80.122 | 28.468 | 84.865 | 26.446
16 | 98.205 | 31.22 | 92.967 | 26.863 | Mt = | 503.9932 | ton-m.
18 | 134.386 | 35.807 | 109.175 | 27.492
20 | 170.581 | 39.476 | 125.419 | 28.044 | Mg = | 503.9932 | ton-m.
22 | 206.786 | 42.476 | 141.661 | 28.444 | Vt = | 59.6628 | ton.
24 | 242.999 | 44.98 | 157.931 | 28.792 | Vt = | 50.484 | ton.
26 | 279.217 | 47.097 | 174.229 | 29.087
28 | 315.439 | 48.912 | 190.499 | 29.323
30 | 351.666 | 50.484 | 206.793 | 29.563
30.5 | 405.523 | 55.821 |  |  | Mtot= | 300.8217 | Ton-m
[5 empty] | Vtot= | 30.1327 | Ton.
| Con camion HS-20 (ver AASHTO ) |  |  |  | Mtot= | 206.793 | Ton-m.
[5 empty] | Vtot= | 29.563 | Ton.
| 1 banda Mhs= | Mhs= | 123.4299 | ton-m.
|  | Vhs= |  |  | 17.6455 | ton.
| 2 bandas | Mhs= | 19.2432 | ton-m.
|  | Vhs= |  |  | 2.751 | ton.
| 3 bandas | Mhs= | 51.9567 | ton-m. | NO OPERA
|  | Vhs= |  |  | 7.4277 | ton.
Combinacion de cargas
1.-( HS-20 )
|  | M = | 132075.7279 | kg.-m.
|  | V = |  |  | 19374.6284 | kg.
2.-(DosT3-S2-R4 )
|  | M = | 356366.8599 | kg.-m.
|  | V = |  |  | 36559.6957 | kg.
3.-(Dos HS-20)
|  | M = | 151318.9494 | kg.-m.
|  | V = |  |  | 22125.6275 | kg.
4.-(Tres HS-20)
|  | M = | 60602.5316 | kg.-m. | NO OPERA
|  | V = |  |  | 9156.8643 | kg.
|  | 5.-Carga Movil Banqueta= | 8645.8333 | V= | 1729.1667 | kg.
| Fi = | 130.2724 | Kg/cm2 | Fs = | -40.8374 | Kg/cm2
|  |  |  | Fls= | -66.187 | "
R E S U M E N D E E S F U E R Z O S
Concepto |  | Fi (Kg/cm2) |  | Fs (Kg/cm2) |  | F's (Kg/cm2)
Peso propio |  | 109.5753 | -- | -74.4131 | -- | -- | --
Losa,diaf,los-pre. |  | 76.0793 | 185.6546 | -51.6658 | -126.0789 | -- | --
Guar.Parap.carpeta |  | 22.5977 | 208.2523 | -7.0838 | -133.1627 | -11.4811 | -11.4811
| Suma: |  | 208.2523 |  | -133.1627 |  | -11.4811
Carga Movil |  | 130.2724 | 338.5247 | -40.8374 | -174.0001 | -66.187 | -77.6681
P R E S F U E R Z O .-
Consistira en torones de baja relajación, con area neta de 0.987 cm2/cu y
esfuerzo ultimo minimo de LR =19000 Kg/cm2, esfuerzo temporal (periodo --
corto) al tensar de 0.75 Fr = 14250 Kg/cm2. antes de que se verifiquen las -
perdidas debidas al flujo plastico y contraccion diferida de fraguado y -
esfuerzo bajo las cargas de servicio 0.75 fy*- perdidas totales = |  |  |  |  | 9452.3645 | Kg/cm2.
despues de verificadas las perdidas.
Para el concreto los esfuerzos limites seran los siguientes:
Temporales: |  |  |  | Compresión: 0.6*f'ci=0.6*315 = | 189 | Kg/cm2.
|  |  |  | Tension con refuerzo : 1.6*f'ci^1/2 = | 26.7731 | Kg/cm2.
En servicio :
| Compresion : 0.4*f'c = 0.4*350 = 140 Kg/cm2. |  |  | 140 | Kg/cm2.
Tension en zona precomprimida: 0.8(f'c)^1/2= |  |  |  | 14.9666 | Kg/cm2.
Perdidas de presfuerzo :
Afs = SH + ES + CRC + CRS
Afs : Perdidas totales .
SH : Perdidas por contraccion de fraguado , que para humedad
ambiente de 25 a 75 % es de 700 Kg/cm2.
ES : Perdidas por acortamiento elastico = 7fcr ,en donde -
fcr = esfuerzo promedio en el concreto en el centro de -
gravedad del acero de presfuerzo debido al peso propio
y al presfuerzo, considerando una perdida inicial de 10%
al cortar los torones.
CRC : Perdidas por flujo plastico =12*fcr- 7 fcds, en donde --
fcds = esfuerzo promedio en el concreto en el centro de -
gravedad del acero de presfuerzo, debido a la carga muer-
ta total descontando el peso propio .
CRS = Perdidas por relajacion del acero de presfuerzo = 700 -
0.1 ES - 0.05 (SH + CRC).
5 ) El presfuerzo para cada trabe consistira en |  |  |  | 50 | torones de 1/2"
con | As=No.T x | 0.987 | cm2 cuyo centro de gravedad se localizara
teniendo en cuenta la figura siguiente :
|  |  |  | y = | 11.4286 | cm.
|  |  |  | e= Yi-y = | 68.9714 | cm.
|  |  |  | Pi = As* 12825 = | 632.9137 | Ton.
| Num.Tor.= | 50 |  | As = | 49.35 | cm2.
|  |  |  | Como At = | 7015 | cm2.
|  |  |  | Si = | 222021 | cm3.
|  |  |  | Ss = | 326932 | cm3.
|  | fi= -P(1/At+e/Si) = | -286.8393 | Kg/cm2. | (c)
|  | fs= -Pi(1/At-e/Ss)= | 43.3002 | Kg/cm2. | (t)
Esto es considerando que inmediatamente despues de la transferencia del
preesfuerzo se tienen las perdidas del 10 % . |  |  |  | l 10 % 14250*0.9 = | 250*0.9= | 12825 | Kg/cm2
A continuacion se calculan los esfuerzos en la etapa de construccion y
servicio :
a ) Presfuerzo inicial y peso propio :
__________________
|  | f i = | -177.264 | Kg/cm2. (c) | < | -189 | Kg/cm2
|  | fs = | -31.1129 | Kg/cm2. | (t) < | 26.7731 | Kg/cm2
|  |  | __________________ |  |  | OK
b ) Presfuerzo inicial,peso propio y carga muerta total.
__________________
|  | f i = | -78.587 | Kg/cm2. (c)
|  | fs = | -89.8626 | Kg/cm2. (c)
__________________
Con los datos anteriores se calcularan las perdidas totales
Por contraccion de fraguado.- |  |  |  | SH = | 700 | Kg/cm2.
Por acortamiento elastico.- |  |  |  | F i = | -177.264 | Kg/cm2.
|  |  |  | Fs = | -31.1129 | Kg/cm2.
| fcr = | -164.8914 | Kg/cm2. | Peralte = | 135 | cm.
|  |  |  | ES =7*fcr = | -1154.2399 | Kg/cm2.
Por flujo plastico.- |  |  |  | F i = | 98.677 | Kg/cm2.
|  |  |  | Fs = | -58.7496 | Kg/cm2.
|  |  |  | fcds = | -106.1418 | Kg/cm2.
|  |  |  | CRC = | -1235.7045 | Kg/cm2.
Por relajacion del acero.-
| CRS = | (1400-0.4*1072-0.2(700+1297))/4= |  |  | 137.7908 | Kg/cm2.
Perdidas totales.-
|  |  |  | Afs = | 3227.7352 | Kg/cm2.
|  |  |  | Pf = | 543948.7691 | Kg.
Por lo cual los esfuerzos seran :
| Fi = | -246.52 | Kg/cm2. | Fs = | 37.2137 | Kg/cm2.
c ) Presfuerzo final, peso propio y carga muerta total.
| Fi = | -38.2677 | Kg/cm2(c) | Fs = | -95.949 | Kg/cm2 (c)
d ) En operacion.-
| Fi = | 92.0047 | Kg/cm2(t) | Fs = | -136.7864 | Kg/cm2 (c)
Por tanto los esfuerzos quedan sobrados.-
|  |  |  | y = | -33.6829 | cm.
|  |  |  | a = | -1684.1436 | cm2.
|  |  |  | T = | -77474.581 | Kg.
Esta tension se incrementara a la tension de los torones .- |  |  |  |  | Con 4 vars. de 3C
|  | F = | 5680 | Kg/cm2.
|  | F total= | 9452.3645 | Kg/cm2.< 14250 Kg/cm2 |  | OK
RESUMEN DE ESFUERZOS
|  | Fi |  | Fs |  | F's
Peso propio |  | 109.5753 | ---- | -74.4131 | ---- | ---- | ---
Presfuerzo |  | -246.52 | -136.9447 | 37.2137 | -37.1994 | --- | ---
Losa,diafrag.
y losas precol. |  | 76.0793 | -60.8654 | -51.6658 | -88.8652 | --- | ---
Guarnic.parape-
to y carpeta |  | 22.5977 | -38.2677 | -7.0838 | -95.949 | -11.4811 | ---
Carga Movil. |  | 130.2724 | 92.0047 | -40.8374 | -136.7864 | -66.187 | -77.6681
| RESUMEN | DE MOMENTOS Y FUERZAS CORTANTES
| Por peso propio= | 243280.2 | Kg-m. |  | 28621.2 | Kg.
| Losa,diaf.l.p.= | 168912 | Kg-m. |  | 19392 | Kg.
| Banq.Guar.Parapeto= | 61817.1 | Kg-m. |  | 7272.6 | Kg.
| Carga Movil= | 356366.8599 | Kg-m. |  | 36559.6957 | Kg.
_________________
|  | 830376.1599 | Kg-m. |  | 91845.4957 | Kg.
R U P T U R A
Revision con valores criticos
| Mp=1.3(M+1.67 V)= |  | 1389884.5429 | Kg-m.
| Como Tcrit. = |  | 1.4dp*fsu*/f'c |  | fsu*=f's(1-0.5 p*f's/f'c)
| b = | 220 | cm. d= | 143.5714 | cm.
| p* = | 1.5624 | /1000
|  |  | fsu*= 19000(1-0.5*2.048*19/350)= | 18194.2402 | Kg/cm2.
| Tcrit.= | 16.3252 | cm. < | 20 | OK
Momento ultimo = As*fsu*d(1-0.6p*fsu* /f'c)
| Mu = | 122628671.3575 | Kg-cm | > | 1389884.5429 | Kg-m
OK
Cortante en el apoyo.- (segun AASHTO )
| Vcm = |  | 55285.8 | Kg.
| Vcv = |  | 36559.6957 | Kg.
| Vu = | 151242.6394 | Kg.
| Vc = | 32820.4286 | Kg.
Con estribos en dos ramas de: |  |  |  | 3c @ |  | 4c @
| S = | 2 Av fy jd/(Vu-Vc)= |  | 12.3953 | cm. | 22.1718 | cm.
Ademas Av > 100 b's/fsy s = Av fsy/100 b'
Av =1.42 cm2 = 0.22 pulg2.
|  | s = 0.22*56900/100*7 = |  | 17.9 pulg. = 45 cm.> | 3c @ | 12 | OK
Longitud de transferencia del presfuerzo
| L = (f*su -2 fse/3 ) D |  |  | f*su=f's(1-0.5 p* f's/f'c)
| p/1000= | 7.0349 |  | " = | 15371.9886 | 218641.9426
| fse = | 11022.2648 | Kg/cm2. = | 156774.0815 | lb/pulg2
| L = | 145.5749 | cm.
Longitud de engrase de los torones.-
x=cl/2-L-cl/2*(Ne/Ntor)^0.5 |  |  | Max engras. | 30 | @ | 4
| Para Ne = | 4 | x = | 1073.5925 | cm.
| Para Ne = | 8 | x = | 874.4251 | cm.
| Para Ne = | 12 | x = | 721.5986 | cm.
| Para Ne = | 16 | x = | 592.7599 | cm.
| Para Ne = | 20 | x = | 479.2507 | cm.
| Para Ne = | 24 | x = | 376.6306 | cm.
| Para Ne = | 28 | x= | 282.2616 | cm.
| Para Ne = | 32 | x= | 194.4251 | cm.
| Para Ne = | 36 | x= | 111.9273 | cm.
REVISION DE LA SECCION al 1/4 del claro del eje de apoyos.
La revision se hara considerando que el diagrama de momentos produci-
do por las cargas tiene una variacion parabolica y que el preesfuerzo
a lo largo de la trabe es constante.
|  |  |  | M [ 1-(0.5)^2 ]= M * | 0.75
|  | M pp = | 182460.15 | Kg.-m.
|  | M cm = | 173046.825 | Kg.-m.
|  | M cv = | 267275.145 | Kg.-m.
Por lo tanto los esfuerzos serán:
| Concepto Fi (Kg/cm2) Fs (Kg/cm2) | [5 empty] | Fl
| Peso propio |  |  | 82.1815 |  | -55.8098
| Carga losa-Diaf-L.Prec. |  |  | 57.0595 |  | -38.7493
| Carga Carp-Guarn-Parap. |  |  | 16.9483 |  | -5.3129 | -8.6108
| Carga Movil |  |  | 97.7043 |  | -30.628 | -49.6402
El presfuerzo en la seccion sera de |  |  | 50 | 4 | 46 | torones
|  |  |  | y = | 8.913 | cm.
|  |  |  | e = Yi - y = | 71.487 | cm.
El presfuerzo inicial sera : |  |  |  |  | 582.2807 | Ton.
| De donde : | F i = | -270.4895 | Kg/cm2
|  | Fs = | 44.3164 | Kg/cm2
Tomando en cuenta los valores anteriores :
__________________
| a) Peso Prop + Presf. inicial = |  |  | Fi = | -188.308 | Kg/cm2 (c)
|  |  |  | Fs = | -11.4934 | " (t) | OK
__________________
| b) Presfuerzo final |  |  | Fi = | -225.4079 | " (c)
|  |  |  | Fs = | 36.9303 | " (t)
__________________
RESUMEN DE ESFUERZOS
Concepto |  | Fi (Kg/cm2) |  | Fs (Kg/cm2) |  | Fl (Kg/cm2)
| Peso Propio | 82.1815 |  | -55.8098
| Presfuerzo Inicial. | -270.4895 | -188.308 | 44.3164 | -11.4934 | (t)
| Losa, Diafragmas | 57.0595 | -131.2485 | -38.7493 | -50.2427
| Banq,Guarnición,Parpeto | 16.9483 | -69.2187 | -5.3129 | -62.9417 | -8.6108
| Carga Móvil | 97.7043 | 28.4856 | -30.628 | -93.5697 | -49.6402 | -58.2511
En todas las combinaciones todos los esfuerzos son menores que los permisibles
REVISION POR CORTANTE
| Vpp = | 14310.6 | Kg.
| V lcd = | 9696 | Kg.
| V gpc = | 3636.3 | Kg.
| V cv = | 36559.6957 | Kg.
Con el criterio de las AASHTO la revision sera :
| V u = | 115306.8694 | Kg.
| V c = | 12.7*b'jd = |  | 33395.4783 | Kg.
Con estribos de dos ramas de 3C la separacion debe ser :
| s = 2 Av fv jd /(Vu-Vc)= |  | Vars 3C @ | 19.0846 | cm.
|  |  | s =.22*56900/(100*8)= 15.6 pulg.= | 39.6 | cm. | 20 | cm.
CALCULO DE LA LOSA .-
|  |  | Separacion entre ejes de trabes = | 220 | cm.
Concreto f'c = 250 kg/cm2.
Acero de refuerzo L.E. >= 4000 kg/cm2.
Elementos mecanicos .-
|  | s = | 0.5 | m.
|  | Mcm= | 66 | Kg.-m
|  | Mcv=(0.1025*s+.0625)P20 = | 825.4837 | Kg.-m
Factor de continuidad = 0.8
|  | Impacto = | 30%
|  | Mcv+i= | 858.5031
|  | Mtot = | 911.3031
k = 0.381 |  | j = 0.873 |  | K=f'c*k*j/2 = | 16.63 kg/cm2.
|  | d = ( Mtot/K )^2 = | 7.4026 | cm.< | 14.5 | OK
Acero de refuerzo principal.-
|  |  | As = Mtot/fs j d = | 3.9995 | cm2/m
|  | Con vars. de 4c | s = | 31.7538 | cm. @ | 31 | cm
OK
Acero de distribucion.- |  |  | Sera un % del acero principal.
% = 220/(3.28*s)^0.5 <= 67% = 104.16 % > 67 %
|  |  | Asd = 0.67*As = | 2.6797 | cm2/m.
| Con vars. de 4c |  | s = | 47.3937 | cm. @ | 47 | cm
OK
Acero de temperatura .-
|  |  | Ast = 0.125% b d = | 2.75 | cm2/m.
0
| Con vars. de 3c. |  | s = | 25.8182 | cm. @ | 25 | cm
OK
Acero de refuerzo en zona extrema.-
[5 empty] | Se reforzara con vars. adicionales de 3c intemedias @ | 20 | cm
________________________ o ________________________
DIAFRAGMA EXTREMO .-
El diafragma extremo se proyectara para soportar las cargas de los -
pesos propio y de la losa asi como las concentraciones de la carga movil
que directamente esten sobre este.
|  | Pp = | 800 | Kg/m.
|  | Pl = | 480 | Kg/m.
| Cv+i = 7.257*1.3 = 9.434 ton. |  | 9434.1 | Kg.
| Por lo tanto M= | 6799.0665 | Kg-m.
| V = | 5997 | Kg.
Considerando que la seccion tenga 30 cm. de espesor
d = | 40.3791 | cm. < | 109 | cm.
As = | 3.1188 | cm2. Con 2 vars. de 5c
v = | 3.2056 | kg/cm2.
Con estribos de dos ramas de 3c.
s = | 29.5316 | cm.> 20 cm. | @ | 20 | OK
APOYOS .-
Serán de neopreno integral con placas de acero vulcanizadas y se revisarán
los esfuerzos para apoyos formados por placas de |  |  |  | 30x40 | 1.3 cm.
| V1 = | 55285.8 | Kg. | Ve = | 36559.6957 | Kg.
Con la Long.Tot. |  | : R = | 94149.2408 | Kg. | 20x30 | 73.8462 | 156.9154
[5 empty] | 20x40 | 82.0513 | 117.6866
Presion real : |  | 30x40 | 78.4577 | kg/cm2. | 30x30 | 92.3077 | 104.6103
[5 empty] | 30x40 | 105.4945 | 78.4577
Presion admisible = |  | 8(a b)/t(a+b) | 105.4945 | kg/cm2. | OK
Las dimensiones quedan sobradas.
Deformaciones de las trabes :
a) Contraccion de fraguado Cf = 0.00001*40*claro = |  |  |  | 1.36 | cm.
b) Contraccion por esfuerzo . Con una compresion promedio de 50 kg/cm2
y E = CL (350)^0.5 = |  | 318040.8779 | kg/cm2 | 0.53452 | cm.
Teniendo en cuenta los efectos de escurrimiento plastico , la deformación será:
|  | 3 x | 0.53452 | 1.6036 | cm.
c) Contraccion por temperatura Ct =0.00001*15*cl |  |  |  | 0.51 | cm.
|  |  | Por lo que la contraccion total sera de : | 3.4736 | < 4.1 cm. | OK
| :. Apoyo fijo | 30x40 | x2.5 | Apoyo móvil | 30x40 | x4.1
================= o =================