## RESUMEN
CATALOGO DE CONCEPTOS
ANEXO
E-9.1
LICITACION No. | DESCRIPCION DE LOS TRABAJOS:
PAVIMENTACIÓN EN CONCRETO HIDRÁULICO, ALUMBRADO PÚBLICO, GUARNICIONES Y BANQUETAS, EN EL ACCESO A OCOTE CHICO
MUNICIPIO: EPAZOYUCAN
RAZON SOCIAL DEL LICITANTE: |  |  | FECHA:
RESUMEN
PARTIDA
TRAZO Y NIVELACION
DEMOLICIONES Y EXCAVACIONES
TERRACERIAS
BASE HIDRAULICA
PISO PARA PAVIMENTO
GUARNICIONES Y BANQUETAS
ALUMBRADO PUBLICO
SEÑALAMIENTO HORIZONTAL
MAMPARA
SUBTOTAL
I.V.A.
|  | TOTAL | 0

## PRESUPUESTO
CATALOGO DE CONCEPTOS
ANEXO
E-9.2
LICITACION No. |  | DESCRIPCION DE LOS TRABAJOS:
PAVIMENTACIÓN EN CONCRETO HIDRÁULICO, ALUMBRADO PÚBLICO, GUARNICIONES Y BANQUETAS, EN EL ACCESO A OCOTE CHICO
MUNICIPIO: EPAZOYUCAN
RAZON SOCIAL DEL LICITANTE: |  | NOMBRE, CARGO Y FIRMA DEL LICITANTE |  |  | FECHA:
CLAVE | PARTIDA, SUBPARTIDA Y CONCEPTO | UNIDAD | CANTIDAD | P. UNITARIO | IMPORTE
TRAZO Y NIVELACIÓN
EF23c0083 | TRAZO Y NIVELACION DE PLAZAS, ANDADORES, BANQUETAS Y PAVIMENTOS PRIMEROS 10,000 M2., ESTABLECIENDO REFERENCIAS Y BANCOS DE NIVEL, CON EQUIPO TOPOGRAFICO; INCLUYE: MANO DE OBRA, EQUIPO Y HERRAMIENTA. | M2 | 2352
DEMOLICIONES Y EXCAVACIONES
EF23c0033 | DEMOLICION POR MEDIOS MECANICOS DE CARPETA ASFALTICA; INCLUYE: BASE, SEPARACION DE LOS MATERIALES APROVECHABLES, CARGA, DESCARGA Y ACOMODO DE LOS MATERIALES AL LUGAR DE DEPOSITO, MANO DE OBRA, EQUIPO Y HERRAMIENTA. | M3 | 161.7
AA23c0023 | EXCAVACION EN ZANJA POR MEDIOS MECANICOS EN MATERIAL SECO CLASE II, TODAS LAS ZONAS, INCLUYE: AFINE DE TALUDES Y FONDO, EXTRACCION DE REZAGA A MANO A BORDE DE ZANJA, TRASPALEOS Y ACARREO LIBRE, MANO DE OBRA, EQUIPO Y HERRAMIENTA. EXCAVACION DE 0.00 A 2.00 M. DE PROFUNDIDAD. (MEDIDO COMPACTO). | M3 | 17.06
EF23c0099 | EXCAVACION DE CORTE EN CAJA, CON MAQUINARIA EN MATERIAL "B", SECO, EN SUPERFICIES MAYORES A 1,200 M2., INCLUYE: ACAMELLONAMIENTO, AFINE DE CORTES, ACARREO LIBRE Y AFINE DE LOS CORTES, MANO DE OBRA, EQUIPO Y HERRAMIENTA. (MEDIDO COMPACTO) | M3 | 352.8
AX23c0031 | ACARREO A 1er. KM. EN CAMION CON CARGA MECANICA DE MATERIALES PRODUCTO DE DEMOLICIONES Y EXCAVACIONES HASTA EL SITIO AUTORIZADO. (MEDIDO COMPACTO) | M3 | 531.56
AX23c0032 | ACARREO KMS. SUBSECUENTES EN CAMION CON CARGA MECANICA DE MATERIALES PRODUCTO DE DEMOLICIONES Y EXCAVACIONES HASTA EL SITIO AUTORIZADO. (MEDIDO COMPACTO) | M3-KM | 2126.24
TERRACERIAS
CM23c0039 | 009-F.02 COMPACTACIONES: A) DEL TERRENO NATURAL EN EL ÁREA DE DESPLANTE DE LOS TERRAPLENES: 3) PARA 95% | M3 | 352.8
CM23c0076 | 009-F.08 AGUA EMPLEADA PARA COMPACTACIÓN. | M3 | 105.84
CM23c0187 | 047-Z.03 SOBREACARREO DEL AGUA: B) SOBRE CAMINO PAVIMENTADO | M3-KM | 1905.12
BASE HIDRAULICA
2023-1509-0090-CI-CM | ADQUISICION DE BASE HIDRAULICA PROVENIENTE DEL BANCO "LOS GUEROS EL JUDIO",UBICADO EN EL MUNICIPIO DE SAN AGUSTIN TLAXIACA(L.A.B.), INCLUYE CARGA | M3 | 352.8
AX23c0035 | ACARREO A 1er. KM. EN CAMION CON CARGA MECANICA DE MATERIALES ASFALTICOS Y PETREOS SELECCIONADOS PARA LA CONSTRUCCION DE SUB-BASES Y BASES HASTA EL SITIO DE LA OBRA. (MEDIDO COMPACTO) | M3 | 352.8
AX23c0036 | ACARREO KMS. SUBSECUENTES EN CAMION CON CARGA MECANICA DE MATERIALES ASFALTICOS Y PETREOS SELECCIONADOS PARA LA CONSTRUCCION DE SUB-BASES Y BASES HASTA EL SITIO DE LA OBRA. (MEDIDO COMPACTO) | M3-KM | 9172.8
2023-1509-0056-CI-CM | SUMINISTRO DE TEPETATE DE CALIDAD COMPACTABLEPUESTO EN OBRA | M3 | 54.3915
EF23c0104 | RELLENO COMPACTADO CON PISON DE MANO, EN CAPAS DE 20 CM. DE ESPESOR; INCLUYE: INCORPORACION DE HUMEDAD, MANO DE OBRA Y HERRAMIENTA. (NO INCLUYE: MATERIAL INERTE COMPACTABLE) | M3 | 54.4
CM23c0213 | 086-E.02 OPERACION DE MEZCLADO, TENDIDO Y COMPACTACIÓN EN LA CONSTRUCCION DE SUB-BASES O BASES: A) DE SUB-BASES: 1) CUANDO SE EMPLEE UN MATERIAL PETREO: b) COMPACTADO AL 100% | M3 | 352.8
CM23c0076 | 009-F.08 AGUA EMPLEADA PARA COMPACTACIÓN. | M3 | 105.84
CM23c0187 | 047-Z.03 SOBREACARREO DEL AGUA: B) SOBRE CAMINO PAVIMENTADO | M3-KM | 1905.12
PISO PARA PAVIMENTO
EF23c0218 | PISO PARA PAVIMENTO DE CONCRETO HIDRAULICO HECHO EN OBRA f´c= 200 KG/CM2. DE 15 cm. DE ESPESOR, ACABADO PULIDO RAYADO, ACABADO CON VOLTEADOR EN PERIMETRO, CURADO, MALLA ELECTROSOLDADA 6-6/10-10; INCLUYE: ELABORACION DE CONCRETO, CIMBRA METALICA A LA ALTURA DEL ESPESOR DE LA LOSA, DESCIMBRADO, ACARREOS DE MATERIAL PARA ELABORAR CONCRETO, LIMPIEZA FINAL DE OBRA, MATERIALES, MANO DE OBRA Y HERRAMIENTA. (P.U.O.T) | M2 | 1764
GUARNICIONES Y BANQUETAS
EF23c0241 | GUARNICION DE CONCRETO HIDRAULICO HECHO EN OBRA f´c= 150 KG/CM2., CON UNA SECCION DE 15 x 20 x 40 cm., ACABADO CON VOLTEADOR EN AMBAS ARISTAS; INCLUYE: TRAZO Y NIVELACIÓN, ELABORACION DE CONCRETO, CIMBRA METALICA AMBAS CARAS A LA ALTURA DE LA GUARNICION, DESCIMBRADO, ACARREOS DE MATERIAL PARA ELABORAR CONCRETO, LIMPIEZA FINAL DE OBRA, MATERIALES, MANO DE OBRA Y HERRAMIENTA.(P.U.O.T.) | M | 426.6
EF23c0249 | LOSAS PARA BANQUETA DE CONCRETO HIDRAULICO HECHO EN OBRA f´c= 150 KG/CM2. DE 8 cm. DE ESPESOR, ACABADO PULIDO RAYADO, CON VOLTEADOR EN PERIMETRO, EN TRAMOS DE 2.50 m., INCLUYE: ELABORACION DE CONCRETO, CIMBRA METALICA A LA ALTURA DEL ESPESOR DE LA LOSA, DESCIMBRADO, ACARREOS DE MATERIAL PARA ELABORAR CONCRETO, LIMPIEZA FINAL DE OBRA, MATERIALES, MANO DE OBRA Y HERRAMIENTA. (P.U.O.T.) | M2 | 362.61
ALUMBRADO PUBLICO
2023-1509- 0027-CI-CM | SUMINISTRO Y COLOCACION DE POSTE PARA ALUMBRADO PUBLICO INSTITUCIONAL DE 9w M. DE ALTURA, CON BIFURCACIÓN PARA DOS BRAZOS, SOBRE BASE DE CONCRETO TRONCO PIRAMIDAL CON MEDIDAS ESPECÍFICAS 0.80 X 0.80 M. EN SU BASE, 0.40 X 0.40 M. EN LA CORONA, Y 0.75 M. DE ALTURA, CON CUATRO ANCLAS, TUERCAS Y RONDANAS, PLACA BASE DE 1 1/4", POSTE PARA ALUMBRADO PÚBLICO INSTITUCIONAL DE 9 M. DE LONGITUD, FABRICADO EN ACERO CAL. 11, DIÁMETRO DE PIE DE 7" (18 CM.) Y DIÁMETRO DE PUNTA DE 3 1/2" (8 CM.), CON BIFURCACIÓN PARA DOS BRAZOS DE ACUERDO A MODELO DE POSTE INSTITUCIONAL, BRAZOS PARA SOPORTAR LUMINARIAS FABRICADOS EN TUBO ASTM-A-500 DE CEDULA 40 DE 2” DE DIÁMETRO, UNIÓN A BASE DE SOLDADURA A-60 A COSTADO DE POSTE CÓNICO, LLEVARÁ ANILLO DE REFUERZO EN PIE DE POSTE DE 1/8 " DE PULGADA DE ESPESOR Y 7 5/16" DE DIÁMETRO INTERIOR, CON LOGOTIPO INSTITUCIONAL "ESCUDO DE ARMAS", A BASE DE PLACA DE ACERO ESTRUCTURAL A-36 DE 5/16" Y VINIL CON ESTAMPADO EN MEDIDAS DE 0.42 M. DE ANCHO X 0.50 M. DE ALTURA., INCLUYE SOPORTE ESTRUCTURAL A BASE DE DOS TUBOS CED. 40 DE 2" DE 40 CM. DE LONGITUD CADA UNO, ACABADO CON UNA MANO DE PRIMER ALQUIDÁLICO ANTICORROSIVO COLOR GRIS MARCA SHERWIN WILLIAMS Y DOS MANOS DE ESMALTE ALQUIDÁLICO MARCA SHERWIN WILLIAMS EN LOS COLORES INSTITUCIONALES, DOS LUMINARIAS SOLAS ALL IN ONE DE 80 WATTS MARCA PHILLIPS MOD. SMD3030 DE 9,000LÚMENES (150 LM/WATT), CON PANEL FOTOVOLTAICO DE TECNOLOGÍA MONOCRISTALINA ALTA EFICIENCIA CON UN VOLTAJE DE OPERACIÓN DE 12/24 VOLTIOS., INCLUYE: BASE DE CONCRETO, POSTE, LUMINARIA, EXCAVACIONES, CIMBRA, CONCRETO, RELLENO, GRÚA PARA INSTALACIÓN, NIVELACIÓN, PRUEBAS, MANO DE OBRA, HERRAMIENTA, EQUIPO Y TODO LO NECESARIO PARA SU CORRECTA COLOCACIÓN. | PZA | 7
SEÑALAMIENTO HORIZONTAL
CM23c0273 | SUMINISTRO Y APLICACION PINTURA BLANCO O AMARILLA TRAFICO EN RAYA LATERAL DE 10 CM. DE ANCHO CON REFLEJANTE (MICROESFERA), INCLUYE PUNTEADO, PREPRARACION DE SUPERFICE, MANIOBRAS, ACARREOS, P.U.O.T. | M | 588
CM23c0274 | SUMINISTRO Y APLICACION PINTURA BLANCO O AMARILLA TRAFICO EN RAYA CENTRAL DE 10 CM. DE ANCHO CON REFLEJANTE (MICROESFERA), INCLUYE PUNTEADO, PREPARACION DE SUPERFICE, MANIOBRAS, ACARREOS, P.U.O.T. | M | 294
EF23c0680 | SUMINISTRO Y APLICACION DE PINTURA DE TRANSITO MARCA COMEX (HULE CLORADO-ALQUIDAL) EN GUARNICIONES (0.35 M2 DE DESARROLLO). INCLUYE: LIMPIEZA Y PREPARACION DE LA SUPERFICIE, MANO DE OBRA Y HERRAMIENTA. | M | 426.6
MAMPARA
EF23c0191 | SUMINISTRO Y COLOCACION DE MAMPARA INFORMATIVA DE 1.20 x 2.00 m. A BASE DE LAMINA CAL. 18, CON BASTIDOR DE ANGULO DE 1 ½" x 1/8 ", CON UN SOPORTE TRANSVERSAL VERTICAL AL CENTRO Y SOPORTE CON ANGULO DE 1 ½" x 1/8" AHOGADO AL PISO 60 cm. Y 1.17 m. DE ALTURA LIBRE DEL NIVEL DEL PISO CON EL PAÑO INFERIOR DE LA PLACA, CON LOGOTIPO DE PRESIDENCIA MUNICIPAL COLOCADO EN LA PARTE SUPERIOR IZQUIERDA DANDO UN MARGEN DE 10 cm. EN LOS EXTREMOS, EL TAMAÑO DEL LOGOTIPO SERA DE 54 X 62 cm. EL FONDO SERA EN PINTURA DE ESMALTE COLOR BLANCO COMEX, PREVIA APLICACION DE PRIMARIO ANTICORROSIVO, LOS DATOS DE LA MAMPARA Y COLORES SERAN LOS INDICADOS POR LA SUPERVISION; INCLUYE: MATERIALES MENORES DE CONSUMO, MANO DE OBRA, HERRAMIENTA Y EQUIPO. | PZA | 1