## Catalogo Mudo
PRESUPUESTO
OBRA: | REMODELACIÓN DEL INMUEBLE UBICADO EN CARRETERA PACHUCA-ACTOPAN SIN NÚMERO, COLONIA SAN JUAN TILCUAUTLA, SAN AGUSTÍN TLAXIACA, HIDALGO, PARA EL MANTENIMIENTO INTEGRAL COMPLEMENTARIO EN LA EX HACIENDA DE LA CONCEPCIÓN CONSISTENTE EN FACHADAS INTERIORES Y EXTERIORES, IMPERMEABILIZACIÓN DE LOZAS Y REHABILITACIÓN DE COCINA.
MUNICIPIO: | SAN AGUSTIN TLAXIACA
LOCALIDAD: | LA CONCEPCIÓN
MODALIDAD: | CONTRATO
CLAVE | COCEPTO | UNIDAD | CANTIDAD | P.U. | IMPORTE
1 | OBRA CIVIL SERVICIOS
EF23c0021 | DEMOLICION A MANO DE APLANADOS DE MEZCLA, YESO Y MORTERO EN MUROS; INCLUYE: CARGA, DESCARGA Y ACOMODO DE LOS MATERIALES AL LUGAR DE DEPOSITO, MANO DE OBRA Y HERRAMIENTA. | M2 | 3262.84
2023-2904-0008-CI-EF | SUMINISTRO Y APLICACIÒN DE APLANADO CON DE CAL APAGADA (CAL DE ALTA PUREZA EN FORMA DE PASTA AÑEJADA MINIMO 12 MESES Y MEZCLA DE BABA DE NOPAL ACABADO SIMILAR AL EXISTENTE CON UN ESPESOR DE HASTA 4 CM. Y UNA ALTURA DE HASTA 6 M., INCLUYE: PASTA DE CAL DE ALTA PUREZA PROPORCION 1:3 CON ARENA (RENDIMIENTO DE 26.4 M2/TAMBO), ANDAMIOS, ACARREO DE MATERIALES, MANO DE OBRA, HERRAMIENTA, EQUIPO Y TODO LO NECESARIO PARA SU CORRECTA APLICACION. | M2 | 3262.84
2023-2904-0009-CI-EF | SUMINISTRO Y APLICACIÓN DE PINTURA A LA CAL RESTAURACAL A CUATRO MANOS, HASTA 6 M. DE ALTURA, INCLUYE: ACARREO DE LOS MATERIALES, ANDAMIO, MANO DE OBRA, HERRAMIENTA, EQUIPO Y TODO LO NECESARIO PARA SU CORRECTA EJECUCION. | M2 | 3262.84
EF23c0020 | DEMOLICION A MANO DE PISOS DE LOSETA VITRIFICADA CON MORTERO; INCLUYE: CARGA, DESCARGA Y ACOMODO DE LOS MATERIALES AL LUGAR DE DEPOSITO, MANO DE OBRA Y HERRAMIENTA. | M2 | 4.8
2023-2904-0010-CI-EF | SUMINISTRO Y COLOCACION DE AZULEJO TIPO TALAVERA DECORADO A MANO EN MEDIDAS (15 x 15 cm.), ASENTADO CON MORTERO CEMENTO ARENA 1:3; INCLUYE: CORTES, LECHADA DE CEMENTO BLANCO, MATERIALES, MANO DE OBRA, HERRAMIENTA MENOR Y TODO LO NECESARIO PARA SU CORRECTA COLOCACION. | M2 | 4.8
EF23c0044 | RETIRO DE IMPERMEABILIZACION Y LIMPIEZA DE SUPERFICIE; INCLUYE: RETIRO DE MATERIAL FUERA DEL AREA DE TRABAJO, MANO DE OBRA Y HERRAMIENTA. | M2 | 664.69
EF23c0724 | IMPERMEABILIZACION ACABADO APARENTE CON GRAVILLA COLOR TERRACOTA, INCLUYE: LIMPIEZA PREVIA DE LA SUPERFICIE., APLICACION DE PRIMARIO ASFALTICO, CALAFATEO DE GRIETAS, COLOCACION POR TERMOFUSION DE MANTO IMPERMEABLE PREFABRICADO (MIP) 8 SBS PS DE 4 mm. DE ESPESOR, REFORZADO INTERNAMENTE CON UNA MEMBRANA DE POLIESTER DE ALTA RESISTENCIA, SEGUN ESPECIFICACIONES, PINTURA ACRILICA EN DETALLES, TRASLAPES, 8 AÑOS DE GARANTIA POR ESCRITO, MATERIALES, MANO DE OBRA Y HERRAMIENTA. | M2 | 664.69
2 | CARPINTERÍA
2023-2904-0011-CI-EF | SUMINISTRO Y APLICACION DE ACEITE DE LINAZA EN PISOS, MUROS Y PUERTAS DE MADERA TRIPLAY A BROCHA PELO, TRABAJO TERMINADO; INCLUYE: LIMPIEZA Y PREPARACIÓN DE SUPERFICIE, MATERIAL, MANO DE OBRA Y HERRAMIENTA. | M2 | 504.71
3 | MAMPARA INFORMATIVA
EF23c0192 | SUMINISTRO Y COLOCACION DE MAMPARA DE 1.22 M. X 1.22 M. PARA NOMENCLATURA DE OBRA A BASE DE LAMINA NEGRA CALIBRE 18 SOBRE UN BASTIDOR DE ÁNGULO DE FIERRO ESTRUCTURAL DE 2" X 2" CON ATIEZADORES FORMANDO UNA RETÍCULA DE APROXIMADAMENTE 0.60 X 0.60 M. SOPORTADO EN POSTES DE ÁNGULO DE 2" X 2" DE FIERRO ESTRUCTURAL DE 0.90 M. DE ALTURA LIBRES DE PISO A LA BASE DEL LETRERO, ANCLADO AL TERRENO 0.60 M. CON EXTENSIONES EN LOS POSTES COLADAS CON CONCRETO F'C= 150 KG/CM2., INCLUYE: PRIMER ANTICORROSIVO A DOS MANOS AMBAS CARAS, ESMALTE BLANCO PARA FONDO DE ANUNCIO, TRAZO Y ROTULACIÓN EN VINIL EN COLORES DE DISEÑO, MATERIAL, HERRAMIENTA Y MANO DE OBRA. | PZA | 1
SUBTOTAL:
IVA 16%
TOTAL:

## Resumen Mudo
RESUMEN DE PRESUPUESTO
OBRA: | REMODELACIÓN DEL INMUEBLE UBICADO EN CARRETERA PACHUCA-ACTOPAN SIN NÚMERO, COLONIA SAN JUAN TILCUAUTLA, SAN AGUSTÍN TLAXIACA, HIDALGO, PARA EL MANTENIMIENTO INTEGRAL COMPLEMENTARIO EN LA EX HACIENDA DE LA CONCEPCIÓN CONSISTENTE EN FACHADAS INTERIORES Y EXTERIORES, IMPERMEABILIZACIÓN DE LOZAS Y REHABILITACIÓN DE COCINA.
MUNICIPIO: | SAN AGUSTIN TLAXIACA
LOCALIDAD: | LA CONCEPCIÓN
MODALIDAD: | CONTRATO
No. | COCEPTO | IMPORTE
1 | OBRA CIVIL SERVICIOS
2 | CARPINTERÍA
3 | MAMPARA INFORMATIVA
SUBTOTAL:
I.V.A. 16%
TOTAL: