## RESUMEN
GOBIERNO DEL ESTADO DE HIDALGO
SECRETARIA DE INFRAESTRUCTURA PÚBLICA Y DESARROLLO URBANO SOSTENIBLE
DIRECCIÓN GENERAL DE CONSERVACIÓN DE CARRETERAS ESTATALES
R E S U M E N M U D O
OBRA: | REHABILITACIÓN CANCHA DE FUTBOL SOCCER AEROPUERTO; EN EL MUNICIPIO DE PACHUCA DE SOTO |  |  |  | E 9.1
MUNICIPIO: | PACHUCA DE SOTO
LOCALIDAD: | PACHUCA DE SOTO
BARRIO Y/O COL.: | VARIOS
LICITACION No. |  |  |  | DESCRIPCION DE LOS TRABAJOS:
RAZON SOCIAL DEL LICITANTE: |  |  | NOMBRE, CARGO Y FIRMA DEL LICITANTE
CLAVE | CONCEPTO | UNIDAD | CANTIDAD | PRECIO UNITARIO |  | %
|  |  |  | P.U. | P.U. CON LETRA
1 | PRELIMINARES
2 | CANCHA DE FUTBOL
3 | ALUMBRADO
4 | SISTEMA DE RIEGO

## PRESUPUESTO
GOBIERNO DEL ESTADO DE HIDALGO
SECRETARIA DE INFRAESTRUCTURA PÚBLICA Y DESARROLLO URBANO SOSTENIBLE
DIRECCIÓN GENERAL DE CONSERVACIÓN DE CARRETERAS ESTATALES
P R E S U P U E S T O M U D O
OBRA: | REHABILITACIÓN CANCHA DE FUTBOL SOCCER AEROPUERTO; EN EL MUNICIPIO DE PACHUCA DE SOTO |  |  | E 9.2
MUNICIPIO: | PACHUCA DE SOTO
LOCALIDAD: | PACHUCA DE SOTO
BARRIO Y/O COL.: | VARIOS
LICITACION No. |  |  |  | DESCRIPCION DE LOS TRABAJOS:
RAZON SOCIAL DEL LICITANTE: |  |  | NOMBRE, CARGO Y FIRMA DEL LICITANTE |  |  | FECHA:
CLAVE | CONCEPTO | UNIDAD | CANTIDAD | PRECIO UNITARIO |  | IMPORTE TOTAL | %
|  |  |  | P.U. | P.U. CON LETRA
1 | PRELIMINARES
CM23c0190 | 086-C.02 DESPALMES: A) EN MATERIAL A | M3 | 700
AX23c0031 | ACARREO A 1er. KM. EN CAMION CON CARGA MECANICA DE MATERIALES PRODUCTO DE DEMOLICIONES Y EXCAVACIONES HASTA EL SITIO AUTORIZADO. (MEDIDO COMPACTO) | M3 | 700
AX23c0032 | ACARREO KMS. SUBSECUENTES EN CAMION CON CARGA MECANICA DE MATERIALES PRODUCTO DE DEMOLICIONES Y EXCAVACIONES HASTA EL SITIO AUTORIZADO. (MEDIDO COMPACTO) | M3-KM | 4900
CM23c0039 | 009-F.02 COMPACTACIONES: A) DEL TERRENO NATURAL EN EL ÁREA DE DESPLANTE DE LOS TERRAPLENES: 3) PARA 95% | M3 | 1400
CM23c0076 | 009-F.08 AGUA EMPLEADA PARA COMPACTACIÓN. | M3 | 420
CM23c0187 | 047-Z.03 SOBREACARREO DEL AGUA: B) SOBRE CAMINO PAVIMENTADO | M3-KM | 1260
2 | CANCHA DE FUTBOL
EF23c0083 | TRAZO Y NIVELACION DE PLAZAS, ANDADORES, BANQUETAS Y PAVIMENTOS PRIMEROS 10,000 M2., ESTABLECIENDO REFERENCIAS Y BANCOS DE NIVEL, CON EQUIPO TOPOGRAFICO; INCLUYE: MANO DE OBRA, EQUIPO Y HERRAMIENTA. | M2 | 7000
EF23c0779 | SUMINISTRO Y TENDIDO DE TIERRA VEGETAL, INCLUYE: ACARREO, TRANSPORTACION, ACOMODO, MANO DE OBRA Y HERRAMIENTA. | M3 | 1050
EF23c0780 | SUMINISTRO Y COLOCACION DE PASTO TIPO ALFOMBRA. INCLUYE: MATERIALES, MANO DE OBRA Y HERRAMIENTA. | M2 | 7000
3 | ALUMBRADO
EF23c0755 | SUMINISTRO Y APLICACION DE PINTURA ESMALTE MARCA COMEX 100 SOBRE ESTRUCTURAS DE ACERO LIGERAS, MEDIANAS Y PESADAS, INCLUYE: PREPARACION DE LA SUPERFICIE, UNA MANO DE PRIMARIO ANTICORROSIVO Y DOS MANOS DE PINTURA ESMALTE COMEX 100, MATERIAL, MANO DE OBRA Y HERRAMIENTA | KG | 95.61
EF23c0747 | SUMINISTRO, FABRICACION Y MONTAJE DE ESTRUCTURA (TECHUMBRES) DE ACERO ESTRUCTURAL A-36, FORMADA CON PERFILES LIGEROS (HASTA 12 KG/M), INCLUYE: MONTAJE HASTA 20 m. DE ALTURA, SOLDADURA, PRIMARIO ANTICORROSIVO, MATERIAL, MANO DE OBRA Y EQUIPO | KG | 95.61
2023-1509-0025-CI-CM | SUMINISTRO Y COLOCACIÓN DE POSTE PARA ALUMBRADO PÚBLICO INSTITUCIONAL DE 9 M. DE ALTURA, CON BIFURCACIÓN PARA UN BRAZO, SOBRE BASE DE CONCRETO TRONCO PIRAMIDAL CON MEDIDAS ESPECÍFICAS 0.80 X 0.80 M. EN SU BASE, 0.40 X 0.40 M. EN LA CORONA, Y 0.75 M. DE ALTURA, CON CUATRO ANCLAS, TUERCAS Y RONDANAS, PLACA BASE DE 1 1/4", POSTE PARA ALUMBRADO PÚBLICO INSTITUCIONAL DE 9 M. DE LONGITUD, FABRICADO EN ACERO CAL. 11, DIÁMETRO DE PIE DE 7" (18 CM.) Y DIÁMETRO DE PUNTA DE 3 1/2" (8 CM.), CON BIFURCACIÓN PARA UN BRAZO DE ACUERDO A MODELO DE POSTE INSTITUCIONAL, BRAZO PARA SOPORTAR LUMINARIA FABRICADO EN TUBO ASTM-A-500 DE CEDULA 40 DE 2” DE DIÁMETRO, UNIÓN A BASE DE SOLDADURA A-60 A COSTADO DE POSTE CÓNICO, LLEVARÁ ANILLO DE REFUERZO EN PIE DE POSTE DE 1/8 " DE PULGADA DE ESPESOR Y 7 5/16" DE DIÁMETRO INTERIOR, CON LOGOTIPO INSTITUCIONAL "ESCUDO DE ARMAS", A BASE DE PLACA DE ACERO ESTRUCTURAL A-36 DE 5/16" Y VINIL CON ESTAMPADO EN MEDIDAS DE 0.42 M. X 0.50 M. DE ALTURA, INCLUYE SOPORTE ESTRUCTURAL A BASE DE DOS TUBOS CED. 40 DE 2" DE 40 CM. DE LONGITUD CADA UNO, ACABADO CON UNA MANO DE PRIMER ALQUIDÁLICO ANTICORROSIVO COLOR GRIS MARCA SHERWIN WILLIAMS Y DOS MANOS DE ESMALTE ALQUIDÁLICO MARCA SHERWIN WILLIAMS EN LOS COLORES INSTITUCIONALES, LUMINARIA SOLAR ALL IN ONE DE 80 WATTS MARCA PHILLIPS MOD. SMD3030 DE 9,000 LÚMENES (150 LM/WATT), CON PANEL FOTOVOLTAICO DE TECNOLOGÍA MONOCRISTALINA ALTA EFICIENCIA CON UN VOLTAJE DE OPERACIÓN DE 12/24 VOLTIOS., INCLUYE: BASE DE CONCRETO, POSTE, LUMINARIA, EXCAVACIONES, CIMBRA, CONCRETO, RELLENO, GRÚA PARA INSTALACIÓN, NIVELACIÓN, PRUEBAS, MANO DE OBRA, HERRAMIENTA, EQUIPO Y TODO LO NECESARIO PARA SU CORRECTA COLOCACIÓN. | PZA | 6
4 | SISTEMA DE RIEGO
EF23c0328 | SUMINISTRO Y COLOCACIÓN DE BOMBA CENTRIFUGA PARA AGUA LIMPIA DE 2 HP, 120 V., MARCA SIEMENS O SIMILAR, CON UN DIAMETRO DE SUCCION DE 2" Y 2" DE DESCARGA Y UN ALCANCE DE HASTA 42 m. DE ALTURA INCLUYE: MATERIAL, MANO DE OBRA, HERRAMIENTA. | PZA | 1
EF23c0372 | SUMINISTRO Y COLOCACION DE TUBO DE PVC CEDULA 40 DE 2" ABOCINADO, INCLUYE: ACARREOS, CORTES, ENSAMBLES, ALINEACION, PEGAMENTO, MATERIALES, MANO DE OBRA Y HERRAMIENTA | M | 50
EF23c0504 | SUMINISTRO E INSTALACIÓN DE CABLE THW DEL # 10 DE LA MARCA CONDUMEX O SIMILAR. INCLUYE: MATERIAL, MANO DE OBRA Y HERRAMIENTA. | M | 25
EF23c0559 | SUMINISTRO Y TENDIDO DE POLIDUCTO CORRUGADO FLEXIBLE ANARANJADO REFORZADO CON GUIA DE 19 mm. (3/4"). INCLUYE: COLOCACION, MATERIAL, MANO DE OBRA Y HERRAMIENTA. | M | 25

## SEÑALAMIENTO
OBRA: |  | REHABILITACIÓN CANCHA DE FUTBOL SOCCER AEROPUERTO; EN EL MUNICIPIO DE PACHUCA DE SOTO
MUNICIPIO: |  | PACHUCA DE SOTO
LOCALIDAD: |  | PACHUCA DE SOTO
BARRIO Y/O COL.: |  | VARIOS
No. | TIPO | DIMENSIONES | CLAVE | CANTIDAD | DESCRIPCIÓN
1 | DISPOSITIVO DE PROTECCIÓN | 86 X 86 REFLEJANTE | DPP-2 | 2 | HOMBRES TRABAJANDO
2 | DISPOSITIVO DE PROTECCIÓN | 1.22 X .30 MTS. | DPP-6 | 6 | PREVENCIÓN DE TRABAJOS
3 | DISPOSITIVO DE PROTECCIÓN | 1.00 MTS. 45 Ø | BAP-R | 10 | BARRIL PARA PROTECCIÓN DE OBRAS
4 | DISPOSITIVO DE PROTECCIÓN | 1.10 MTS. 9 Ø | IAF-R | 5 | INDICADOR DE ALINEAMIENTO PARA PROTECCIÓN CON FRANJAS REFLEJANTES
5 | DISPOSITIVO DE PROTECCIÓN | 86 X 86 | DPP-5 | 2 | BANDERAMIENTO
6 | DISPOSITIVO DE PROTECCIÓN | 8 SECCIONES DE 20 CMS Ø | FLE-ELC | 2 | FLECHA DESVIACIÓN
7 | SEÑALAMIENTO RESTRICTIVAS | 86 X 86 CON CEJA | SR-7 | 2 | CEDA EL PASO
8 | SEÑALAMIENTO RESTRICTIVAS | 86 X 86 CON CEJA | SR-18 | 2 | NO REBASE
9 | SEÑALAMIENTO RESTRICTIVAS | 86 X 86 CON CEJA | SR-6 | 2 | ALTO
10 | SEÑALAMIENTO RESTRICTIVAS | 86 X 86 CON CEJA | SR-9 | 2 | VELOCIDAD MAX. 20 Km/H
GOBIERNO DEL ESTADO DE HIDALGO
SECRETARÍA DE INFRAESTUCTURAPÚBLICA Y DESARROLLO URBANO SOSTENIBLE
DIRECCIÓN GENERAL DE CONSERVACIÓN DE CARRETERAS ESTATALES
SEÑALAMIENTO PROVISIONAL