## RESUMEN
RESUMEN
Obra: | IMPERMEABILIZACIÓN DE LOSA DE LA SECRETARIA DE SEGURIDAD PÚBLICA, PACHUCA.
Municipio: | 048 Pachuca
Localidad: | Pachuca
Barrio y/o Col.:
Modalidad: |  |  | ANEXO E-9
PARTIDAS PRINCIPALES |  | IMPORTE
IMPERMEABILIZANTE

## MUDO
CATALOGO DE CONCEPTOS MUDO
Obra: |  | IMPERMEABILIZACIÓN DE LOSA DE LA SECRETARIA DE SEGURIDAD PÚBLICA, PACHUCA.
Municipio: |  | 048 Pachuca
Localidad: |  | Pachuca
Barrio y/o Col.:
Modalidad:
Num | Clave | Concepto | Unidad | Cantidad | P. U. | Importe
IMPERMEABILIZANTE
| EF23c0044 | RETIRO DE IMPERMEABILIZACION Y LIMPIEZA DE SUPERFICIE; INCLUYE: RETIRO DE MATERIAL FUERA DEL AREA DE TRABAJO, MANO DE OBRA Y HERRAMIENTA. | M2 | 5159.005
| EF23c0724 | IMPERMEABILIZACION ACABADO APARENTE CON GRAVILLA COLOR TERRACOTA, INCLUYE: LIMPIEZA PREVIA DE LA SUPERFICIE., APLICACION DE PRIMARIO ASFALTICO, CALAFATEO DE GRIETAS, COLOCACION POR TERMOFUSION DE MANTO IMPERMEABLE PREFABRICADO (MIP) 8 SBS PS DE 4 mm. DE ESPESOR, REFORZADO INTERNAMENTE CON UNA MEMBRANA DE POLIESTER DE ALTA RESISTENCIA, SEGUN ESPECIFICACIONES, PINTURA ACRILICA EN DETALLES, TRASLAPES, 8 AÑOS DE GARANTIA POR ESCRITO, MATERIALES, MANO DE OBRA Y HERRAMIENTA. | M2 | 5159.005