## Relacion de maq.
RELACIÓN DE MAQUINARIA Y EQUIPO REQUERIDO
OBRA: | Alumbrado en el acceso poniente.
MUNICIPIO: | 061 Tepeapulco
LOCALIDAD: | CD. SAHAGUN
BARRIO Y/O COL.: | Zona Industrial Cd. Sahagún
MODALIDAD: | Contrato
CLAVE | C O N C E P T O | MAQUINARIAY/O EQUIPO | FUNCIÓN
EF23c0083 | TRAZO Y NIVELACION DE PLAZAS, ANDADORES, BANQUETAS Y PAVIMENTOS PRIMEROS 10,000 M2., ESTABLECIENDO REFERENCIAS Y BANCOS DE NIVEL, CON EQUIPO TOPOGRAFICO; INCLUYE: MANO DE OBRA, EQUIPO Y HERRAMIENTA. | EQUIPO TOPOGRAFICO: -STE | MARCAR LOS PUNTOS DE INICIO Y FINAL DEL TRAMO A CONSTRUIR, CONOCER NIVELES DEL TERRENO Y MARCAR NIVELES FINALES SEGÚN PROYECTO
EF23c0029 | CORTE CON SIERRA EN PAVIMENTO DE CONCRETO HIDRAULICO DE (5 cm. DE PROFUNDIDAD); INCLUYE: MATERIALES MENORES DE CONSUMO, MANO DE OBRA Y HERRAMIENTA. | CORTADORA DE DISCO | CORTAR PAVIMENTO DE CONCRETO ASFALTICO
EF23c0008 | DEMOLICION A MANO DE CONCRETO SIMPLE EN GUARNICIONES Y BANQUETAS; INCLUYE: CARGA, DESCARGA Y ACOMODO DE LOS MATERIALES AL LUGAR DE DEPOSITO, MANO DE OBRA Y HERRAMIENTA. | RETROEXCAVADORA | DEMOLER Y CARGAR
AA23c0023 | EXCAVACION EN ZANJA POR MEDIOS MECANICOS EN MATERIAL SECO CLASE II, TODAS LAS ZONAS, INCLUYE: AFINE DE TALUDES Y FONDO, EXTRACCION DE REZAGA A MANO A BORDE DE ZANJA, TRASPALEOS Y ACARREO LIBRE, MANO DE OBRA, EQUIPO Y HERRAMIENTA. EXCAVACION DE 0.00 A 2.00 M. DE PROFUNDIDAD. (MEDIDO COMPACTO). | RETROEXCAVADORA | DEMOLER Y CARGAR
AXc0031 | ACARREO A 1er. KM. EN CAMION CON CARGA MECANICA DE MATERIALES PRODUCTO DE DEMOLICIONES Y EXCAVACIONES HASTA EL SITIO AUTORIZADO. (MEDIDO COMPACTO) | CAMION DE VOLTEO | TRASLADAR PRODUCTO DE EXCAVACION Y/O MATERIAL DE BANCO
AXc0032 | ACARREO KMS. SUBSECUENTES EN CAMION CON CARGA MECANICA DE MATERIALES PRODUCTO DE DEMOLICIONES Y EXCAVACIONES HASTA EL SITIO AUTORIZADO. (MEDIDO COMPACTO) | CAMION DE VOLTEO | TRASLADAR PRODUCTO DE EXCAVACION Y/O MATERIAL DE BANCO
AX23c0035 | ACARREO A 1er. KM. EN CAMION CON CARGA MECANICA DE MATERIALES ASFALTICOS Y PETREOS SELECCIONADOS PARA LA CONSTRUCCION DE SUB-BASES Y BASES HASTA EL SITIO DE LA OBRA. (MEDIDO COMPACTO) | CAMION DE VOLTEO | TRASLADAR PRODUCTO DE EXCAVACION Y/O MATERIAL DE BANCO
AX23c0036 | ACARREO KMS. SUBSECUENTES EN CAMION CON CARGA MECANICA DE MATERIALES ASFALTICOS Y PETREOS SELECCIONADOS PARA LA CONSTRUCCION DE SUB-BASES Y BASES HASTA EL SITIO DE LA OBRA. (MEDIDO COMPACTO) | CAMION DE VOLTEO | TRASLADAR PRODUCTO DE EXCAVACION Y/O MATERIAL DE BANCO
EF23c0112 | RELLENO EN ZANJAS COMPACTADO CON PLACA VIBRATORIA DYNAPAC AL 90 % PROCTOR CON MATERIAL A y/o B, PRODUCTO DE BANCO, EN CAPAS DE 20 cm., INCLUYE: INCORPORACION DE HUMEDAD, MANO DE OBRA Y EQUIPO (NO INCLUYE: MATERIAL DE BANCO) | PLACA VIBRATORIA | COMPACTAR MATERIAL
2023-4024-007-CI-EF | SUMINISTRO E INSTALACIÓN DE LAMPARA DE ALUMBRADO PUBLICO (LUZ LED 100W), MARCA MAGG, MODELO CITI 100 ( SUPERIOR O SIMILAR), FUENTE DE LUZ LED, TEMPERATURA DE COLOR 5000 K, FLUJO LUMINOSO DE 10,500 LM, VIDA UTIL DE 50,000 HRS MINIMO, FUENTE DRIVER ELECTRONICO AFP INTERNO, RANGO DE TENSION 100 - 305 V, POTENCIA 105 W, CUERPO DE INYECCION DE ALUMINIO, SOPORTE DE POLIMERO DE INGENIERIA DE ALTA RESISTENCIA, TORNILLERIA DE SEGURIDAD EN ACERO INOXIDABLE, FOTOSENSOR OMNIDIRECCIONAL ELECTRONICO INTEGRADO, TAPA Y PANTALLA DE POLIMERO DE INGENIERIA DE ALTA RESISTENCIA, GRADO DE PROTECCION IP65. A UNA ALTURA DE 6.00 A 10.00 M, INCLUYE: RETIRO DE MATERIAL Y/O EQUIPO OBSOLETO, GRÚA, MANIOBRAS EN ALTURA, MATERIALES MENORES DE CONSUMO, MANO DE OBRA, PRUEBAS DE FUNCIONAMIENTO Y TODO LO NECESARIO CORRECTA INSTALACION Y OPERACIÓN. INCLUIR GARANTIA DE TODOS LOS COMPONENTES, P.U.O.T. | GRUA HIAB | INSTALAR LAMPARA
2023-4024-0005-CI-EF | SUMINISTRO E INSTALACIÓN DE LAMPARA DE ALUMBRADO PUBLICO (LUZ LED 100W), MARCA MAGG, MODELO CITI 100 ( SUPERIOR O SIMILAR), FUENTE DE LUZ LED, TEMPERATURA DE COLOR 5000 K, FLUJO LUMINOSO DE 10,500 LM, VIDA UTIL DE 50,000 HRS MINIMO, FUENTE DRIVER ELECTRONICO AFP INTERNO, RANGO DE TENSION 100 - 305 V, POTENCIA 105 W, CUERPO DE INYECCION DE ALUMINIO, SOPORTE DE POLIMERO DE INGENIERIA DE ALTA RESISTENCIA, TORNILLERIA DE SEGURIDAD EN ACERO INOXIDABLE, FOTOSENSOR OMNIDIRECCIONAL ELECTRONICO INTEGRADO, TAPA Y PANTALLA DE POLIMERO DE INGENIERIA DE ALTA RESISTENCIA, GRADO DE PROTECCION IP65. A UNA ALTURA DE 6.00 A 10.00 M, INCLUYE: UNA ABRASADERA SOLERA 1BS CONHESA, UN BRAZO DE 1.20 MTS DE LONGITUD Y 1 1/2" DE DIAMETRO CON CONTRAPERCHA, CABLE THW CALIBRE # 12 DE LA MARCA CONDUMEX, RETIRO DE MATERIAL Y/O EQUIPO OBSOLETO, GRÚA, MANIOBRAS EN ALTURA, MATERIALES MENORES DE CONSUMO, MANO DE OBRA, PRUEBAS DE FUNCIONAMIENTO Y TODO LO NECESARIO CORRECTA INSTALACION Y OPERACIÓN. INCLUIR GARANTIA DE TODOS LOS COMPONENTES, P.U.O.T. | GRUA GIAB | INSTALAR LAMPARA
EF23c0593 | SUMINISTRO Y COLOCACION DE LAMPARA SOLAR SSL-100W ALL IN ONE, KIT COMPLETO BATERIA Y CELDA SOLAR INTEGRADA, BATERIA DE LITIO DE ALTA CAPACIDAD, SISTEMA DE AJUSTE DE INTENSIDAD PROGRAMABLE DE CONTROL REMOTO 100% AUTOMATICA 10-12 HRS. DIARIAS DE ILUMINACION, RESISTENTE AL AGUA, ALTAS TEMPERATURAS, GRANIZO Y VANDALISMO, INCLUYE: POSTE CONICO CIRCULAR DE 8 M. DE ALTURA, 4 ANCLAS PARA CIMENTACION DE POSTE DE 3/4" X 90 CM. DE LONGITUD, 10 CM. DE DOBLEZ Y 10 CM. DE ROSCA, ESPECIAL PARA LOTES DE ESTACIONAMIENTO, CALLES, AVENIDAS, AREAS VERDES, PARQUES, FRACCIONAMIENTOS Y CONDOMINIOS, CASAS DE CAMPO, INVERNADEROS, COMUNIDADES RURALES, HOTELES, HACIENDAS, CENTROS RECREATIVOS, SENDEROS, VALLAS PUBLICITARIAS, PUENTES, CENTROS COMERCIALES, ESTACIONAMIENTOS, MATERIALES, MANO DE OBRA, EQUIPO, HERRAMIENTA MENOR Y TODO LO NECESARIO PARA SU CORRECTA COLOCACION. | GRUA HIAB | INSTALAR LAMPARA