## pruebas de lab.
PRUEBAS DE LABORATORIO
OBRA: | Alumbrado en el acceso poniente.
MUNICIPIO: | 061 Tepeapulco
LOCALIDAD: | CD. SAHAGUN
BARRIO Y/O COL.: | Zona Industrial Cd. Sahagún
MODALIDAD: | Contrato
CLAVE | C O N C E P T O | PRUEBAS DE LABORATORIO
2022-4024-0137-CI-AQ | ADQUISICIÓN DE TEPETATE PROCEDENTE DE LA MINA "MI ESPERANZA" UBICADA EN CARRETERA TEPEAPULCO-SANTO TOMAS S/N, COL. LAS FRAGUAS, TEPEAPULCO. HGO., INCLUYE: CARGA. | -CALIDAD DE MATERIALES, TERRACERIAS, RELLENOS N.CTR.01.011/11
EF23c0112 | RELLENO EN ZANJAS COMPACTADO CON PLACA VIBRATORIA DYNAPAC AL 90 % PROCTOR CON MATERIAL A y/o B, PRODUCTO DE BANCO, EN CAPAS DE 20 cm., INCLUYE: INCORPORACION DE HUMEDAD, MANO DE OBRA Y EQUIPO (NO INCLUYE: MATERIAL DE BANCO) | -PRUEBA AASHTO ESTANDAR (AASHTO T 99-95
EF23c0254 | CONCRETO PREMEZCLADO RESISTENCIA NORMAL VACIADO CON CARRETILLA Y BOTES f´c= 250 KG/CM2. REVENIMIENTO DE 10 cm. AGREGADO MAXIMO 3/4" EN CIMENTACION. | - PRUEBA DE MATERIALES, RESISTENCIA A LA COMPRESION SIMPLE M.MMP.202.058/4
EF23c0241 | GUARNICION DE CONCRETO HIDRAULICO HECHO EN OBRA f´c= 150 KG/CM2., CON UNA SECCION DE 15 x 20 x 40 cm., ACABADO CON VOLTEADOR EN AMBAS ARISTAS; INCLUYE: TRAZO Y NIVELACIÓN, ELABORACION DE CONCRETO, CIMBRA METALICA AMBAS CARAS A LA ALTURA DE LA GUARNICION, DESCIMBRADO, ACARREOS DE MATERIAL PARA ELABORAR CONCRETO, LIMPIEZA FINAL DE OBRA, MATERIALES, MANO DE OBRA Y HERRAMIENTA.(P.U.O.T.) | - PRUEBA DE MATERIALES, RESISTENCIA A LA COMPRESION SIMPLE M.MMP.202.058/4
EF23c0503 | SUMINISTRO E INSTALACIÓN DE CABLE THW DEL # 8 DE LA MARCA CONDUMEX O SIMILAR. INCLUYE: MATERIAL, MANO DE OBRA Y HERRAMIENTA. | -NORMA OFICIAL MEXICANA NOM-001-SEDE-2012, INSTALACIONES ELÉCTRICAS (UTILIZACIÓN). LINEAS SUBTERRANEAS ARTICULO 923
EF23c0505 | SUMINISTRO E INSTALACIÓN DE CABLE THW DEL # 12 DE LA MARCA CONDUMEX O SIMILAR. INCLUYE: MATERIAL, MANO DE OBRA Y HERRAMIENTA.
EF23c0488 | SUMINISTRO E INSTALACIÓN DE CABLE DE COBRE DESNUDO DEL # 10. INCLUYE: MATERIAL, MANO DE OBRA Y HERRAMIENTA.
EF23c0551 | SUMINISTRO Y COLOCACION DE VARILLA COPPERWELD DE 5/8" x 3.05 m. CON CONECTOR. INCLUYE: MATERIAL, MANO DE OBRA Y HERRAMIENTA.
2023-4024-007-CI-EF | SUMINISTRO E INSTALACIÓN DE LAMPARA DE ALUMBRADO PUBLICO (LUZ LED 100W), MARCA MAGG, MODELO CITI 100 ( SUPERIOR O SIMILAR), FUENTE DE LUZ LED, TEMPERATURA DE COLOR 5000 K, FLUJO LUMINOSO DE 10,500 LM, VIDA UTIL DE 50,000 HRS MINIMO, FUENTE DRIVER ELECTRONICO AFP INTERNO, RANGO DE TENSION 100 - 305 V, POTENCIA 105 W, CUERPO DE INYECCION DE ALUMINIO, SOPORTE DE POLIMERO DE INGENIERIA DE ALTA RESISTENCIA, TORNILLERIA DE SEGURIDAD EN ACERO INOXIDABLE, FOTOSENSOR OMNIDIRECCIONAL ELECTRONICO INTEGRADO, TAPA Y PANTALLA DE POLIMERO DE INGENIERIA DE ALTA RESISTENCIA, GRADO DE PROTECCION IP65. A UNA ALTURA DE 6.00 A 10.00 M, INCLUYE: RETIRO DE MATERIAL Y/O EQUIPO OBSOLETO, GRÚA, MANIOBRAS EN ALTURA, MATERIALES MENORES DE CONSUMO, MANO DE OBRA, PRUEBAS DE FUNCIONAMIENTO Y TODO LO NECESARIO CORRECTA INSTALACION Y OPERACIÓN. INCLUIR GARANTIA DE TODOS LOS COMPONENTES, P.U.O.T. | -NORMAS OFICIALES APLICABLES A LA EFICIENCIA ENERGETICA: +NOM-031-ENER-2012 “EFICIENCIA ENERGÉTICA PARA LUMINARIOS CON DIODOS EMISORES DE LUZ (LEDS) DESTINADOS A VIALIDADES Y ÁREAS EXTERIORES PÚBLICAS. ESPECIFICACIONES Y MÉTODOS DE PRUEBA.”
2023-4024-0005-CI-EF | SUMINISTRO E INSTALACIÓN DE LAMPARA DE ALUMBRADO PUBLICO (LUZ LED 100W), MARCA MAGG, MODELO CITI 100 ( SUPERIOR O SIMILAR), FUENTE DE LUZ LED, TEMPERATURA DE COLOR 5000 K, FLUJO LUMINOSO DE 10,500 LM, VIDA UTIL DE 50,000 HRS MINIMO, FUENTE DRIVER ELECTRONICO AFP INTERNO, RANGO DE TENSION 100 - 305 V, POTENCIA 105 W, CUERPO DE INYECCION DE ALUMINIO, SOPORTE DE POLIMERO DE INGENIERIA DE ALTA RESISTENCIA, TORNILLERIA DE SEGURIDAD EN ACERO INOXIDABLE, FOTOSENSOR OMNIDIRECCIONAL ELECTRONICO INTEGRADO, TAPA Y PANTALLA DE POLIMERO DE INGENIERIA DE ALTA RESISTENCIA, GRADO DE PROTECCION IP65. A UNA ALTURA DE 6.00 A 10.00 M, INCLUYE: UNA ABRASADERA SOLERA 1BS CONHESA, UN BRAZO DE 1.20 MTS DE LONGITUD Y 1 1/2" DE DIAMETRO CON CONTRAPERCHA, CABLE THW CALIBRE # 12 DE LA MARCA CONDUMEX, RETIRO DE MATERIAL Y/O EQUIPO OBSOLETO, GRÚA, MANIOBRAS EN ALTURA, MATERIALES MENORES DE CONSUMO, MANO DE OBRA, PRUEBAS DE FUNCIONAMIENTO Y TODO LO NECESARIO CORRECTA INSTALACION Y OPERACIÓN. INCLUIR GARANTIA DE TODOS LOS COMPONENTES, P.U.O.T.
EF23c0593 | SUMINISTRO Y COLOCACION DE LAMPARA SOLAR SSL-100W ALL IN ONE, KIT COMPLETO BATERIA Y CELDA SOLAR INTEGRADA, BATERIA DE LITIO DE ALTA CAPACIDAD, SISTEMA DE AJUSTE DE INTENSIDAD PROGRAMABLE DE CONTROL REMOTO 100% AUTOMATICA 10-12 HRS. DIARIAS DE ILUMINACION, RESISTENTE AL AGUA, ALTAS TEMPERATURAS, GRANIZO Y VANDALISMO, INCLUYE: POSTE CONICO CIRCULAR DE 8 M. DE ALTURA, 4 ANCLAS PARA CIMENTACION DE POSTE DE 3/4" X 90 CM. DE LONGITUD, 10 CM. DE DOBLEZ Y 10 CM. DE ROSCA, ESPECIAL PARA LOTES DE ESTACIONAMIENTO, CALLES, AVENIDAS, AREAS VERDES, PARQUES, FRACCIONAMIENTOS Y CONDOMINIOS, CASAS DE CAMPO, INVERNADEROS, COMUNIDADES RURALES, HOTELES, HACIENDAS, CENTROS RECREATIVOS, SENDEROS, VALLAS PUBLICITARIAS, PUENTES, CENTROS COMERCIALES, ESTACIONAMIENTOS, MATERIALES, MANO DE OBRA, EQUIPO, HERRAMIENTA MENOR Y TODO LO NECESARIO PARA SU CORRECTA COLOCACION. | +NOM-028-ENER-2010 LA NOM-028-ENER-2010 “EFICIENCIA ENERGÉTICA DE LÁMPARAS PARA USO GENERAL. LÍMITES Y MÉTODOS DE PRUEBA”
nota: | SE DEBERAN APLICARSE A LAS NORMAS Y LINEAMINETOS VIGENTES NACIONALES APLICABLES EN MATERIA ELECTRICA.