## Relacion de maq.
RELACIÓN DE MAQUINARIA Y EQUIPO REQUERIDO
OBRA: | Reconstrucción con concreto hidráulico en Avenida Diesel Nacional.
MUNICIPIO: | 061 Tepeapulco
LOCALIDAD: | CD. SAHAGUN
BARRIO Y/O COL.: | Zona Industrial Cd. Sahagún
MODALIDAD: | Contrato
CLAVE | C O N C E P T O | MAQUINARIAY/O EQUIPO | FUNCIÓN
EF23c0083 | TRAZO Y NIVELACION DE PLAZAS, ANDADORES, BANQUETAS Y PAVIMENTOS PRIMEROS 10,000 M2., ESTABLECIENDO REFERENCIAS Y BANCOS DE NIVEL, CON EQUIPO TOPOGRAFICO; INCLUYE: MANO DE OBRA, EQUIPO Y HERRAMIENTA. | EQUIPO TOPOGRAFICO: -NIVEL FIJO -SET | MARCAR LOS PUNTOS DE INICIO Y FINAL DEL TRAMO A CONSTRUIR, CONOCER NIVELES DEL TERRENO Y MARCAR NIVELES FINALES SEGÚN PROYECTO
EF23c0030 | CORTE CON SIERRA EN PAVIMENTO DE CONCRETO ASFALTICO DE (5 cm. DE PROFUNDIDAD); INCLUYE: MATERIALES MENORES DE CONSUMO, MANO DE OBRA Y HERRAMIENTA. | CORTADORA DE DISCO | CORTAR PAVIMENTO DE CONCRETO HIDRAULICO
EF23c0033 | DEMOLICION POR MEDIOS MECANICOS DE CARPETA ASFALTICA; INCLUYE: BASE, SEPARACION DE LOS MATERIALES APROVECHABLES, CARGA, DESCARGA Y ACOMODO DE LOS MATERIALES AL LUGAR DE DEPOSITO, MANO DE OBRA, EQUIPO Y HERRAMIENTA. | -MOTOCONFROLADORA -RETROEXCAVADORA | DEMOLER Y CARGAR
EF23c0008 | DEMOLICION A MANO DE CONCRETO SIMPLE EN GUARNICIONES Y BANQUETAS; INCLUYE: CARGA, DESCARGA Y ACOMODO DE LOS MATERIALES AL LUGAR DE DEPOSITO, MANO DE OBRA Y HERRAMIENTA. | RETROEXCAVADORA | DEMOLER Y CARGAR
EF23c0099 | EXCAVACION DE CORTE EN CAJA, CON MAQUINARIA EN MATERIAL "B", SECO, EN SUPERFICIES MAYORES A 1,200 M2., INCLUYE: ACAMELLONAMIENTO, AFINE DE CORTES, ACARREO LIBRE Y AFINE DE LOS CORTES, MANO DE OBRA, EQUIPO Y HERRAMIENTA. (MEDIDO COMPACTO) | -MOTOCONFROLADORA -RETROEXCAVADORA | EXCAVAR Y CARGAR
AXc0031 | ACARREO A 1er. KM. EN CAMION CON CARGA MECANICA DE MATERIALES PRODUCTO DE DEMOLICIONES Y EXCAVACIONES HASTA EL SITIO AUTORIZADO. (MEDIDO COMPACTO) | CAMION DE VOLTEO | TRASLADAR PRODUCTO DE EXCAVACION Y/O MATERIAL DE BANCO
AXc0032 | ACARREO KMS. SUBSECUENTES EN CAMION CON CARGA MECANICA DE MATERIALES PRODUCTO DE DEMOLICIONES Y EXCAVACIONES HASTA EL SITIO AUTORIZADO. (MEDIDO COMPACTO) | CAMION DE VOLTEO | TRASLADAR PRODUCTO DE EXCAVACION Y/O MATERIAL DE BANCO
CM23c0039 | 009-F.02 COMPACTACIONES: A) DEL TERRENO NATURAL EN EL ÁREA DE DESPLANTE DE LOS TERRAPLENES: 3) PARA 95% | COMPACTADOR DE SUELOS VIBRATORIO | COMPACTAR TERRENO NATURAL
AX23c0035 | ACARREO A 1er. KM. EN CAMION CON CARGA MECANICA DE MATERIALES ASFALTICOS Y PETREOS SELECCIONADOS PARA LA CONSTRUCCION DE SUB-BASES Y BASES HASTA EL SITIO DE LA OBRA. (MEDIDO COMPACTO) | CAMION DE VOLTEO | TRASLADAR PRODUCTO DE EXCAVACION Y/O MATERIAL DE BANCO
AX23c0036 | ACARREO KMS. SUBSECUENTES EN CAMION CON CARGA MECANICA DE MATERIALES ASFALTICOS Y PETREOS SELECCIONADOS PARA LA CONSTRUCCION DE SUB-BASES Y BASES HASTA EL SITIO DE LA OBRA. (MEDIDO COMPACTO) | CAMION DE VOLTEO | TRASLADAR PRODUCTO DE EXCAVACION Y/O MATERIAL DE BANCO
CM23c0187 | 047-Z.03 SOBREACARREO DEL AGUA: B) SOBRE CAMINO PAVIMENTADO | PIPA CON MOTOBOMBA | TRASLADAR AGUA
CM23c0219 | 086-E.02 OPERACION DE MEZCLADO, TENDIDO Y COMPACTACIÓN EN LA CONSTRUCCION DE SUB-BASES O BASES: B) DE BASES: 2) CUANDO SE EMPLEEN DOS MATERIALES PETREOS: a) COMPACTANDO AL 95% | -MOTOCONFROLADORA -COMPACTADOR DE SUELOS VIBRATORIO | MEZCLAR, TENDER COMPACTAR LA CAPA BASE