## pruebas de lab.
PRUEBAS DE LABORATORIO
OBRA: | Adecuación de la red principal de agua (tramo oriente).
MUNICIPIO: | 061 Tepeapulco
LOCALIDAD: | CD. SAHAGUN
BARRIO Y/O COL.: | Zona Industrial Cd. Sahagún
MODALIDAD: | Contrato
CLAVE | C O N C E P T O | PRUEBAS DE LABORATORIO
2023-4024-0003-CI-EF | ADQUISICIÓN DE TEPETATE PROCEDENTE DE LA MINA "MI ESPERANZA" UBICADA EN CARRETERA TEPEAPULCO-SANTO TOMAS S/N, COL. LAS FRAGUAS, TEPEAPULCO. HGO., INCLUYE: CARGA. | -CALIDAD DE MATERIALES, TERRACERIAS, RELLENOS N.CTR.01.011/11
EF23c0112 | RELLENO EN ZANJAS COMPACTADO CON PLACA VIBRATORIA DYNAPAC AL 90 % PROCTOR CON MATERIAL A y/o B, PRODUCTO DE BANCO, EN CAPAS DE 20 cm., INCLUYE: INCORPORACION DE HUMEDAD, MANO DE OBRA Y EQUIPO (NO INCLUYE: MATERIAL DE BANCO) | -PRUEBA AASHTO ESTANDAR (AASHTO T 99-95)
EF23c0221 | PISO PARA PAVIMENTO DE CONCRETO HIDRAULICO HECHO EN OBRA f´c= 200 KG/CM2. DE 10 cm. DE ESPESOR, ACABADO PULIDO RAYADO, CON VOLTEADOR EN PERIMETRO, CURADO, MALLA ELECTROSOLDADA 6-6/10-10; INCLUYE: ELABORACION DE CONCRETO, CIMBRA METALICA A LA ALTURA DEL ESPESOR DE LA LOSA, DESCIMBRADO, ACARREOS DE MATERIAL PARA ELABORAR CONCRETO, LIMPIEZA FINAL DE OBRA, MATERIALES, MANO DE OBRA Y HERRAMIENTA. (P.U.O.T.) | - PRUEBA DE MATERIALES, RESISTENCIA A LA COMPRESION SIMPLE M.MMP.202.058/4
AA23c0132 | SUMINISTRO, INSTALACION Y PRUEBAS DE TUBO DE P.V.C. HIDRAULICO CON CAMPANA RD-26 DE 150 mm. (6"), INCLUYE: MATERIALES, MANO DE OBRA Y HERRAMIENTA | -MÉTODOS DE PRUEBA PARA ASEGURAR UNA INSTALACIÓN HERMÉTICA DE LOS PRODUCTOS QUE INTEGRAN LOS SISTEMAS DE AGUA POTABLE - NORMA OFICIAL MEXICANA NOM-001-CONAGUA-2011
AA23c0206 | SUMINISTRO, COLOCACION Y PRUEBA DE EXTREMIDAD ESPIGA DE 150 MM., DE P.V.C. HIDRÁULICO RD-26, INCLUYE: MATERIAL, MANO DE OBRA Y HERRAMIENTA.
AA23c0165 | SUMINISTRO, COLOCACION Y PRUEBA DE CODO 90° RADIO LARGO 150 MM., DE P.V.C. HIDRÁULICO RD-26, INCLUYE: MATERIAL, MANO DE OBRA Y HERRAMIENTA.
AA23c0058 | SUMINISTRO, COLOCACION Y PRUEBAS DE VALVULA DE COMPUERTA BRIDADA DE BRONCE DE VASTAGO FIJO CON VOLANTE DE 152 mm. (6"), INCLUYE: MATERIALES, MANO DE OBRA Y HERRAMIENTA
AA23c0107 | SUMINISTRO E INSTALACION DE PIEZAS ESPECIALES DE FIERRO FUNDIDO, HASTA 300 mm. (12"), INCLUYE: MATERIAL, MANO DE OBRA Y HERRAMIENTA.
AA23c0103 | SUMINISTRO E INSTALACION DE JUNTAS GIBAULT, INCLUYENDO EL SUMINISTRO DE LA PIEZA COMPLETA, CON TORNILLOS Y EMPAQUE DE HULE, LA MANO DE OBRA, EL EQUIPO Y LA HERRAMIENTA, JUNTA GIBAULT DE 150 mm. (6")
nota: | SE DEBERAN PRESENTAR LOS RESULTADOS DE LAS PRUEBAS DE HERMETICIDAD, PARA TRAMITE DE ESTIMACIONES.