## CONTRATO (hidden)
CATÁLOGO DE PRECIOS UNITARIOS
EJERCICIO FISCAL 2023
ADMINISTRACIÓN DIRECTA
Cve Concepto | Concepto | Unidad de Medida
AA23c0143 | SUMINISTRO, INSTALACION Y PRUEBAS DE TUBO DE P.V.C. HIDRAULICO CON CAMPANA RD-41 DE 75 mm. (3"), INCLUYE: MATERIALES, MANO DE OBRA Y HERRAMIENTA | M
AA23c0144 | SUMINISTRO, INSTALACION Y PRUEBAS DE TUBO DE P.V.C. HIDRAULICO CON CAMPANA RD-41 DE 100 mm. (4"), INCLUYE: MATERIALES, MANO DE OBRA Y HERRAMIENTA | M
AA23c0145 | SUMINISTRO, INSTALACION Y PRUEBAS DE TUBO DE P.V.C. HIDRAULICO CON CAMPANA RD-41 DE 200 mm. (8"), INCLUYE: MATERIALES, MANO DE OBRA Y HERRAMIENTA | M
AA23c0146 | INSTALACION Y PRUEBAS DE TUBO DE P.V.C. HIDRAULICO CON CAMPANA RD-26 DE 32 mm. (1 1/4"), INCLUYE: MANO DE OBRA Y HERRAMIENTA | M
AA23c0147 | INSTALACION Y PRUEBAS DE TUBO DE P.V.C. HIDRAULICO CON CAMPANA RD-26 DE 38 mm. ( 1 1/2"), INCLUYE: MANO DE OBRA Y HERRAMIENTA | M
AA23c0148 | INSTALACION Y PRUEBAS DE TUBO DE P.V.C. HIDRAULICO CON CAMPANA RD-26 DE 75 mm. (3"), INCLUYE: MANO DE OBRA Y HERRAMIENTA | M
AA23c0149 | INSTALACION Y PRUEBAS DE TUBO DE P.V.C. HIDRAULICO CON CAMPANA RD-26 DE 100 mm. (4"), INCLUYE: MANO DE OBRA Y HERRAMIENTA | M
AA23c0150 | INSTALACION Y PRUEBAS DE TUBO DE P.V.C. HIDRAULICO CON CAMPANA RD-26 DE 150 mm. (6"), INCLUYE: MANO DE OBRA Y HERRAMIENTA | M
AA23c0151 | INSTALACION Y PRUEBAS DE TUBO DE P.V.C. HIDRAULICO CON CAMPANA RD-32.5 DE 75 mm. (3"), INCLUYE: MANO DE OBRA Y HERRAMIENTA | M
AA23c0152 | INSTALACION Y PRUEBAS DE TUBO DE P.V.C. HIDRAULICO CON CAMPANA RD-32.5 DE 100 mm. (4"), INCLUYE: MANO DE OBRA Y HERRAMIENTA | M
AA23c0153 | SUMINISTRO, COLOCACION Y PRUEBA DE CODO 22° RADIO LARGO 38 MM. DE P.V.C. HIDRÁULICO RD-26, INCLUYE: MATERIAL, MANO DE OBRA Y HERRAMIENTA. | PZA
AA23c0154 | SUMINISTRO, COLOCACION Y PRUEBA DE CODO 22° RADIO LARGO 50 MM., DE P.V.C. HIDRÁULICO RD-26, INCLUYE: MATERIAL, MANO DE OBRA Y HERRAMIENTA. | PZA
AA23c0155 | SUMINISTRO, COLOCACION Y PRUEBA DE CODO 22° RADIO LARGO 60 MM., DE P.V.C. HIDRÁULICO RD-26, INCLUYE: MATERIAL, MANO DE OBRA Y HERRAMIENTA. | PZA
AA23c0156 | SUMINISTRO, COLOCACION Y PRUEBA DE CODO 22° RADIO LARGO 75 MM., DE P.V.C. HIDRÁULICO RD-26, INCLUYE: MATERIAL, MANO DE OBRA Y HERRAMIENTA. | PZA
AA23c0157 | SUMINISTRO, COLOCACION Y PRUEBA DE CODO 22° RADIO LARGO 100 MM., DE P.V.C. HIDRÁULICO RD-26, INCLUYE: MATERIAL, MANO DE OBRA Y HERRAMIENTA. | PZA
AA23c0158 | SUMINISTRO, COLOCACION Y PRUEBA DE CODO 22° RADIO LARGO 150 MM., DE P.V.C. HIDRÁULICO RD-26, INCLUYE: MATERIAL, MANO DE OBRA Y HERRAMIENTA. | PZA
AA23c0159 | SUMINISTRO, COLOCACION Y PRUEBA DE CODO 22° RADIO LARGO 200 MM., DE P.V.C. HIDRÁULICO RD-26, INCLUYE: MATERIAL, MANO DE OBRA Y HERRAMIENTA. | PZA
AA23c0160 | SUMINISTRO, COLOCACION Y PRUEBA DE CODO 90° RADIO LARGO 38 MM., DE P.V.C. HIDRÁULICO RD-26, INCLUYE: MATERIAL, MANO DE OBRA Y HERRAMIENTA. | PZA
AA23c0161 | SUMINISTRO, COLOCACION Y PRUEBA DE CODO 90° RADIO LARGO 50 MM., DE P.V.C. HIDRÁULICO RD-26, INCLUYE: MATERIAL, MANO DE OBRA Y HERRAMIENTA. | PZA
AA23c0162 | SUMINISTRO, COLOCACION Y PRUEBA DE CODO 90° RADIO LARGO 60 MM., DE P.V.C. HIDRÁULICO RD-26, INCLUYE: MATERIAL, MANO DE OBRA Y HERRAMIENTA. | PZA
AA23c0163 | SUMINISTRO, COLOCACION Y PRUEBA DE CODO 90° RADIO LARGO 75 MM., DE P.V.C. HIDRÁULICO RD-26, INCLUYE: MATERIAL, MANO DE OBRA Y HERRAMIENTA. | PZA
AA23c0164 | SUMINISTRO, COLOCACION Y PRUEBA DE CODO 90° RADIO LARGO 100 MM., DE P.V.C. HIDRÁULICO RD-26, INCLUYE: MATERIAL, MANO DE OBRA Y HERRAMIENTA. | PZA
AA23c0165 | SUMINISTRO, COLOCACION Y PRUEBA DE CODO 90° RADIO LARGO 150 MM., DE P.V.C. HIDRÁULICO RD-26, INCLUYE: MATERIAL, MANO DE OBRA Y HERRAMIENTA. | PZA
AA23c0166 | SUMINISTRO, COLOCACION Y PRUEBA DE CODO 90° RADIO LARGO 200 MM., DE P.V.C. HIDRÁULICO RD-26, INCLUYE: MATERIAL, MANO DE OBRA Y HERRAMIENTA. | PZA
AA23c0167 | SUMINISTRO, COLOCACION Y PRUEBA DE CODO 45° RADIO LARGO 38 MM., DE P.V.C. HIDRÁULICO RD-26, INCLUYE: MATERIAL, MANO DE OBRA Y HERRAMIENTA. | PZA
AA23c0168 | SUMINISTRO, COLOCACION Y PRUEBA DE CODO 45° RADIO LARGO 50 MM., DE P.V.C. HIDRÁULICO RD-26, INCLUYE: MATERIAL, MANO DE OBRA Y HERRAMIENTA. | PZA
AA23c0169 | SUMINISTRO, COLOCACION Y PRUEBA DE CODO 45° RADIO LARGO 60 MM., DE P.V.C. HIDRÁULICO RD-26, INCLUYE: MATERIAL, MANO DE OBRA Y HERRAMIENTA. | PZA
AA23c0170 | SUMINISTRO, COLOCACION Y PRUEBA DE CODO 45° RADIO LARGO 75 MM., DE P.V.C. HIDRÁULICO RD-26, INCLUYE: MATERIAL, MANO DE OBRA Y HERRAMIENTA. | PZA
AA23c0171 | SUMINISTRO, COLOCACION Y PRUEBA DE CODO 45° RADIO LARGO 100 MM., DE P.V.C. HIDRÁULICO RD-26, INCLUYE: MATERIAL, MANO DE OBRA Y HERRAMIENTA. | PZA
AA23c0172 | SUMINISTRO, COLOCACION Y PRUEBA DE CODO 45° RADIO LARGO 150 MM., DE P.V.C. HIDRÁULICO RD-26, INCLUYE: MATERIAL, MANO DE OBRA Y HERRAMIENTA. | PZA
AA23c0173 | SUMINISTRO, COLOCACION Y PRUEBA DE CODO 45° RADIO LARGO 200 MM., DE P.V.C. HIDRÁULICO RD-26, INCLUYE: MATERIAL, MANO DE OBRA Y HERRAMIENTA. | PZA
AA23c0174 | SUMINISTRO, COLOCACION Y PRUEBA DE COPLE DE 38 MM., DE P.V.C. HIDRÁULICO RD-26, INCLUYE: MATERIAL, MANO DE OBRA Y HERRAMIENTA. | PZA
AA23c0175 | SUMINISTRO, COLOCACION Y PRUEBA DE COPLE DE 50 MM., DE P.V.C. HIDRÁULICO RD-26, INCLUYE: MATERIAL, MANO DE OBRA Y HERRAMIENTA. | PZA
AA23c0176 | SUMINISTRO, COLOCACION Y PRUEBA DE COPLE DE 60 MM., DE P.V.C. HIDRÁULICO RD-26, INCLUYE: MATERIAL, MANO DE OBRA Y HERRAMIENTA. | PZA
AA23c0177 | SUMINISTRO, COLOCACION Y PRUEBA DE COPLE DE 75 MM., DE P.V.C. HIDRÁULICO RD-26, INCLUYE: MATERIAL, MANO DE OBRA Y HERRAMIENTA. | PZA
AA23c0397 | SUMINISTRO E INSTALACION DE TUERCA UNION GALVANIZADO DE 2 1/2" DE DIAMETRO, INCLUYE: MATERIAL, MANO DE OBRA Y HERRAMIENTA. | PZA
AA23c0398 | SUMINISTRO E INSTALACION DE TUERCA UNION GALVANIZADO DE 2" DE DIAMETRO, INCLUYE: MATERIAL, MANO DE OBRA Y HERRAMIENTA. | PZA
AA23c0399 | SUMINISTRO E INSTALACION DE TUERCA UNION GALVANIZADO DE 1 1/2 DE DIAMETRO, INCLUYE: MATERIAL, MANO DE OBRA Y HERRAMIENTA. | PZA
AA23c0400 | SUMINISTRO E INSTALACION DE TUERCA UNION GALVANIZADO DE 1 1/4" DE DIAMETRO, INCLUYE: MATERIAL, MANO DE OBRA Y HERRAMIENTA. | PZA
AA23c0401 | SUMINISTRO E INSTALACION DE TUERCA UNION GALVANIZADO DE 1" DE DIAMETRO, INCLUYE: MATERIAL, MANO DE OBRA Y HERRAMIENTA. | PZA
AA23c0402 | SUMINISTRO E INSTALACION DE TUERCA UNION GALVANIZADO DE 3/4" DE DIAMETRO, INCLUYE: MATERIAL, MANO DE OBRA Y HERRAMIENTA. | PZA
AA23c0403 | SUMINISTRO E INSTALACION DE TUERCA UNION GALVANIZADO DE 1/2" DE DIAMETRO, INCLUYE: MATERIAL, MANO DE OBRA Y HERRAMIENTA. | PZA
AA23c0404 | SUMINISTRO E INSTALACION DE COPLE LISO GALVANIZADO DE 4" DE DIAMETRO, INCLUYE: MATERIAL, MANO DE OBRA Y HERRAMIENTA. | PZA
AA23c0405 | SUMINISTRO E INSTALACION DE COPLE LISO GALVANIZADO DE 3" DE DIAMETRO, INCLUYE: MATERIAL, MANO DE OBRA Y HERRAMIENTA. | PZA
AA23c0406 | SUMINISTRO E INSTALACION DE COPLE LISO GALVANIZADO DE 2 1/2" DE DIAMETRO, INCLUYE: MATERIAL, MANO DE OBRA Y HERRAMIENTA. | PZA
AA23c0407 | SUMINISTRO E INSTALACION DE COPLE LISO GALVANIZADO DE 2" DE DIAMETRO, INCLUYE: MATERIAL, MANO DE OBRA Y HERRAMIENTA. | PZA
AA23c0408 | SUMINISTRO E INSTALACION DE COPLE LISO GALVANIZADO DE 1 1/2" DE DIAMETRO, INCLUYE: MATERIAL, MANO DE OBRA Y HERRAMIENTA. | PZA
AA23c0409 | SUMINISTRO E INSTALACION DE COPLE LISO GALVANIZADO DE 1 1/4" DE DIAMETRO, INCLUYE: MATERIAL, MANO DE OBRA Y HERRAMIENTA. | PZA
AA23c0410 | SUMINISTRO E INSTALACION DE COPLE LISO GALVANIZADO DE 1" DE DIAMETRO, INCLUYE: MATERIAL, MANO DE OBRA Y HERRAMIENTA. | PZA
AA23c0411 | SUMINISTRO E INSTALACION DE COPLE LISO GALVANIZADO DE 3/4" DE DIAMETRO, INCLUYE: MATERIAL, MANO DE OBRA Y HERRAMIENTA. | PZA
AA23c0412 | SUMINISTRO E INSTALACION DE COPLE LISO GALVANIZADO DE 1/2" DE DIAMETRO, INCLUYE: MATERIAL, MANO DE OBRA Y HERRAMIENTA. | PZA
AA23c0413 | SUMINISTRO E INSTALACION DE YEE GALVANIZADA DE 2 1/2" DE DIAMETRO, INCLUYE: MATERIAL, MANO DE OBRA Y HERRAMIENTA. | PZA
AA23c0414 | SUMINISTRO E INSTALACION DE YEE GALVANIZADA DE 4" DE DIAMETRO, INCLUYE: MATERIAL, MANO DE OBRA Y HERRAMIENTA. | PZA
AA23c0415 | SUMINISTRO E INSTALACION DE YEE GALVANIZADA DE 3" DE DIAMETRO, INCLUYE: MATERIAL, MANO DE OBRA Y HERRAMIENTA. | PZA
AA23c0416 | SUMINISTRO E INSTALACION DE YEE GALVANIZADA DE 2" DE DIAMETRO, INCLUYE: MATERIAL, MANO DE OBRA Y HERRAMIENTA. | PZA
AA23c0417 | SUMINISTRO E INSTALACION DE YEE GALVANIZADA DE 1 1/2" DE DIAMETRO, INCLUYE: MATERIAL, MANO DE OBRA Y HERRAMIENTA. | PZA
AA23c0418 | SUMINISTRO E INSTALACION DE YEE GALVANIZADA DE 1 1/4" DE DIAMETRO, INCLUYE: MATERIAL, MANO DE OBRA Y HERRAMIENTA. | PZA
AA23c0419 | SUMINISTRO E INSTALACION DE YEE GALVANIZADA DE 1" DE DIAMETRO, INCLUYE: MATERIAL, MANO DE OBRA Y HERRAMIENTA. | PZA
AA23c0420 | SUMINISTRO E INSTALACION DE YEE GALVANIZADA DE 3/4" DE DIAMETRO, INCLUYE: MATERIAL, MANO DE OBRA Y HERRAMIENTA. | PZA
AA23c0421 | SUMINISTRO E INSTALACION DE YEE GALVANIZADA DE 1/2" DE DIAMETRO, INCLUYE: MATERIAL, MANO DE OBRA Y HERRAMIENTA. | PZA
AA23c0422 | SUMINISTRO E INSTALACION DE CRUZ GALVANIZADA DE 4" DE DIAMETRO, INCLUYE: MATERIAL, MANO DE OBRA Y HERRAMIENTA. | PZA
AA23c0423 | SUMINISTRO E INSTALACION DE CRUZ GALVANIZADA DE 3" DE DIAMETRO, INCLUYE: MATERIAL, MANO DE OBRA Y HERRAMIENTA. | PZA
AA23c0424 | SUMINISTRO E INSTALACION DE CRUZ GALVANIZADA DE 2 1/2" DE DIAMETRO, INCLUYE: MATERIAL, MANO DE OBRA Y HERRAMIENTA. | PZA
AA23c0425 | SUMINISTRO E INSTALACION DE CRUZ GALVANIZADA DE 2" DE DIAMETRO, INCLUYE: MATERIAL, MANO DE OBRA Y HERRAMIENTA. | PZA
AA23c0426 | SUMINISTRO E INSTALACION DE CRUZ GALVANIZADA DE 1 1/2" DE DIAMETRO, INCLUYE: MATERIAL, MANO DE OBRA Y HERRAMIENTA. | PZA
AA23c0427 | SUMINISTRO E INSTALACION DE CRUZ GALVANIZADA DE 1 1/4" DE DIAMETRO, INCLUYE: MATERIAL, MANO DE OBRA Y HERRAMIENTA. | PZA
AA23c0428 | SUMINISTRO E INSTALACION DE CRUZ GALVANIZADA DE 1" DE DIAMETRO, INCLUYE: MATERIAL, MANO DE OBRA Y HERRAMIENTA. | PZA
AA23c0429 | SUMINISTRO E INSTALACION DE CRUZ GALVANIZADA DE 3/4" DE DIAMETRO, INCLUYE: MATERIAL, MANO DE OBRA Y HERRAMIENTA. | PZA
AA23c0430 | SUMINISTRO E INSTALACION DE CRUZ GALVANIZADA DE 1/2" DE DIAMETRO, INCLUYE: MATERIAL, MANO DE OBRA Y HERRAMIENTA. | PZA
AA23c0431 | SUMINISTRO E INSTALACIÓN DE TUBERIA DE POLIETILENO DE ALTA DENSIDAD DE 1" DE DIAMETRO, RD-9 Y ALTO PESO MOLECULAR, INCLUYE: MATERIALES, MANO DE OBRA Y HERRAMIENTA. | M
AA23c0432 | SUMINISTRO E INSTALACIÓN DE TUBERIA DE POLIETILENO DE ALTA DENSIDAD DE 2" DE DIAMETRO, RD-7.3 Y ALTO PESO MOLECULAR, INCLUYE: MATERIALES, MANO DE OBRA Y HERRAMIENTA. | M
AA23c0433 | SUMINISTRO E INSTALACIÓN DE TUBERIA DE POLIETILENO DE ALTA DENSIDAD DE 2" DE DIAMETRO, RD-9 Y ALTO PESO MOLECULAR, INCLUYE: MATERIALES, MANO DE OBRA Y HERRAMIENTA. | M
CM23c0028 | 009-E.03 EXCAVACIONES DE PRESTAMOS: A) LATERALES: 1) DENTRO DE LA FAJA DE 20 M. DE ANCHO: A) EN MATERIAL A | M3
CM23c0029 | 009-E.03 EXCAVACIONES DE PRESTAMOS: A) LATERALES: 1) DENTRO DE LA FAJA DE 20 M. DE ANCHO: B) EN MATERIAL B | M3
CM23c0030 | 009-E.03 EXCAVACIONES DE PRESTAMOS: A) LATERALES: 2) DENTRO DE LA FAJA DE 40 M. DE ANCHO: B) EN MATERIAL B | M3
CM23c0031 | 009-E.03 EXCAVACIONES DE PRESTAMOS: A) LATERALES: 3) DENTRO DE LA FAJA DE 60 M. DE ANCHO: B) EN MATERIAL B | M3
CM23c0032 | 009-E.03 EXCAVACIONES DE PRESTAMOS: A) LATERALES: 5) DENTRO DE LA FAJA DE 100 M. DE ANCHO: A) EN MATERIAL A | M3
CM23c0033 | 009-E.03 EXCAVACIONES DE PRESTAMOS: A) LATERALES: 5) DENTRO DE LA FAJA DE 100 M. DE ANCHO: B) EN MATERIAL B | M3
CM23c0034 | 009-E.03 EXCAVACIONES DE PRESTAMOS: B) DE BANCO: 1) EN MATERIAL A | M3
CM23c0035 | 009-E.03 EXCAVACIONES DE PRESTAMOS: B) DE BANCO: 2) EN MATERIAL B | M3
CM23c0036 | 009-E.03 EXCAVACIONES DE PRESTAMOS: B) DE BANCO: 3) EN MATERIAL C | M3
CM23c0037 | 009-F.02 COMPACTACIONES: A) DEL TERRENO NATURAL EN EL ÁREA DE DESPLANTE DE LOS TERRAPLENES: 1) PARA EL 85% | M3
CM23c0038 | 009-F.02 COMPACTACIONES: A) DEL TERRENO NATURAL EN EL ÁREA DE DESPLANTE DE LOS TERRAPLENES: 2) PARA 90% | M3
CM23c0039 | 009-F.02 COMPACTACIONES: A) DEL TERRENO NATURAL EN EL ÁREA DE DESPLANTE DE LOS TERRAPLENES: 3) PARA 95% | M3
CM23c0040 | 009-F.02 COMPACTACIONES: A) DEL TERRENO NATURAL EN EL ÁREA DE DESPLANTE DE LOS TERRAPLENES: 4) PARA 100% | M3
CM23c0041 | 009-F.02 COMPACTACIONES: B) DE LA CAMA DE LOS CORTES EN QUE NO SE HAYA ORDENADO EXCAVACIÓN ADICIONAL: 1) PARA 85%. | M3
CM23c0042 | 009-F.02 COMPACTACIONES: B) DE LA CAMA DE LOS CORTES EN QUE NO SE HAYA ORDENADO EXCAVACIÓN ADICIONAL: 2) PARA 90% | M3
CM23c0043 | 009-F.02 COMPACTACIONES: B) DE LA CAMA DE LOS CORTES EN QUE NO SE HAYA ORDENADO EXCAVACIÓN ADICIONAL: 3) PARA 95% | M3
CM23c0044 | 009-F.02 COMPACTACIONES: B) DE LA CAMA DE LOS CORTES EN QUE NO SE HAYA ORDENADO EXCAVACIÓN ADICIONAL: 4) PARA 100% | M3
CM23c0045 | 009-F.03 RECOMPACTACIONES: A) ESCARIFICADO, DISGREGADO, ACAMELLONADO POR ALAS DE LA CAPA SUPERIOR DE LA SUBRASANTE EXISTENTE EN CORTES Y TERRAPLENES CONSTRUIDOS CON ANTERIORIDAD, Y SU POSTERIOR TENDIDO Y COMPACTACIÓN. 1) PARA 90% | M3
CM23c0046 | 009-F.03 RECOMPACTACIONES: A) ESCARIFICADO, DISGREGADO, ACAMELLONADO POR ALAS DE LA CAPA SUPERIOR DE LA SUBRASANTE EXISTENTE EN CORTES Y TERRAPLENES CONSTRUIDOS CON ANTERIORIDAD, Y SU POSTERIOR TENDIDO Y COMPACTACIÓN. 2) PARA 95% | M3
CM23c0047 | 009-F.03 RECOMPACTACIONES: A) ESCARIFICADO, DISGREGADO, ACAMELLONADO POR ALAS DE LA CAPA SUPERIOR DE LA SUBRASANTE EXISTENTE EN CORTES Y TERRAPLENES CONSTRUIDOS CON ANTERIORIDAD, Y SU POSTERIOR TENDIDO Y COMPACTACIÓN. 3) PARA 100% | M3
CM23c0048 | 009-F.03 RECOMPACTACIONES: B) DE LA SUPERFICIE DESCUBIERTA AL ESCARIFICAR Y ACAMELLONAR POR ALAS LA CAPA DE LA SUB-RASANTE EXISTENTE: 1) PARA 90% | M3
CM23c0049 | 009-F.03 RECOMPACTACIONES: B) DE LA SUPERFICIE DESCUBIERTA AL ESCARIFICAR Y ACAMELLONAR POR ALAS LA CAPA DE LA SUB-RASANTE EXISTENTE: 2) PARA 95% | M3
CM23c0050 | 009-F.03 RECOMPACTACIONES: B) DE LA SUPERFICIE DESCUBIERTA AL ESCARIFICAR Y ACAMELLONAR POR ALAS LA CAPA DE LA SUB-RASANTE EXISTENTE: 3) PARA 100% | M3
CM23c0051 | 009-F.04 FORMACIÓN Y COMPACTACIÓN: A) DE TERRAPLENES ADICIONADOS CON SUS CUÑAS DE SOBREANCHO: 1) PARA 85%. | M3
CM23c0052 | 009-F.04 FORMACIÓN Y COMPACTACIÓN: A) DE TERRAPLENES ADICIONADOS CON SUS CUÑAS DE SOBREANCHO: 2) PARA 90% | M3
CM23c0053 | 009-F.04 FORMACIÓN Y COMPACTACIÓN: A) DE TERRAPLENES ADICIONADOS CON SUS CUÑAS DE SOBREANCHO: 3) PARA 95% | M3
CM23c0054 | 009-F.04 FORMACIÓN Y COMPACTACIÓN: A) DE TERRAPLENES ADICIONADOS CON SUS CUÑAS DE SOBREANCHO: 4) PARA 100% | M3
CM23c0055 | 009-F.04 FORMACIÓN Y COMPACTACIÓN: B) DE LA CAPA SUPERIOR DE LOS TERRAPLENES, ADICIONADOS CON SUS CUÑAS DE SOBREANCHO CUYA PARTE INFERIOR FUE CONSTRUIDA CON MATERIAL NO COMPACTABLE: 2) PARA 90% | M3
CM23c0056 | 009-F.04 FORMACIÓN Y COMPACTACIÓN: B) DE LA CAPA SUPERIOR DE LOS TERRAPLENES, ADICIONADOS CON SUS CUÑAS DE SOBREANCHO CUYA PARTE INFERIOR FUE CONSTRUIDA CON MATERIAL NO COMPACTABLE: 3) PARA 95% | M3
CM23c0057 | 009-F.04 FORMACIÓN Y COMPACTACIÓN: B) DE LA CAPA SUPERIOR DE LOS TERRAPLENES, ADICIONADOS CON SUS CUÑAS DE SOBREANCHO CUYA PARTE INFERIOR FUE CONSTRUIDA CON MATERIAL NO COMPACTABLE: 4) PARA 100% | M3
CM23c0058 | 009-F.04 FORMACIÓN Y COMPACTACIÓN: C) DE TERRAPLENES DE RELLENO PARA FORMAR LA SUBRASANTE EN LOS CORTES EN QUE SE HAYA ORDENADO EXCAVACIÓN ADICIONAL: 2) PARA 90% | M3
CM23c0059 | 009-F.04 FORMACIÓN Y COMPACTACIÓN: C) DE TERRAPLENES DE RELLENO PARA FORMAR LA SUBRASANTE EN LOS CORTES EN QUE SE HAYA ORDENADO EXCAVACIÓN ADICIONAL: 3) PARA 95% | M3
CM23c0060 | 009-F.04 FORMACIÓN Y COMPACTACIÓN: C) DE TERRAPLENES DE RELLENO PARA FORMAR LA SUBRASANTE EN LOS CORTES EN QUE SE HAYA ORDENADO EXCAVACIÓN ADICIONAL: 4) PARA 100% | M3
CM23c0061 | 009-F.04 FORMACIÓN Y COMPACTACIÓN: F) DE ELEVACIÓN DE SUBRASANTE ADICIONADA CON SUS CUÑAS DE SOBREANCHO, EN TERRAPLENES EXISTENTES: 2) PARA 90% | M3
CM23c0062 | 009-F.04 FORMACIÓN Y COMPACTACIÓN: F) DE ELEVACIÓN DE SUBRASANTE ADICIONADA CON SUS CUÑAS DE SOBREANCHO, EN TERRAPLENES EXISTENTES: 3) PARA 95% | M3
AA23c0001 | EXCAVACION EN ZANJA A MANO EN MATERIAL SECO CLASE I, TODAS LAS ZONAS, INCLUYE: AFINE DE TALUDES Y FONDO, EXTRACCION DE REZAGA A BORDE DE ZANJA, TRASPALEOS, MANO DE OBRA Y HERRAMIENTA. EXCAVACION DE 0.00 A 2.00 M. DE PROFUNDIDAD. (MEDIDO DE COMPACTO) | M3
AA23c0002 | EXCAVACION EN ZANJA A MANO EN MATERIAL SECO CLASE I, TODAS LAS ZONAS, INCLUYE: AFINE DE TALUDES Y FONDO, EXTRACCION DE REZAGA A BORDE DE ZANJA, TRASPALEOS, MANO DE OBRA Y HERRAMIENTA. EXCAVACION DE 2.01 A 4.00 M. DE PROFUNDIDAD. (MEDIDO COMPACTO) | M3
AA23c0003 | EXCAVACION EN ZANJA A MANO EN MATERIAL SECO CLASE I, TODAS LAS ZONAS, INCLUYE: AFINE DE TALUDES Y FONDO, EXTRACCION DE REZAGA A BORDE DE ZANJA, TRASPALEOS, MANO DE OBRA Y HERRAMIENTA. EXCAVACION DE 6.01 A 8.00 M. DE PROFUNDIDAD. (MEDIDO COMPACTO) | M3
AA23c0004 | EXCAVACION EN ZANJA A MANO EN MATERIAL CON PRESENCIA DE AGUA CLASE I, TODAS LAS ZONAS, INCLUYE: BOMBEO, AFINE DE TALUDES Y FONDO, EXTRACCION DE REZAGA A BORDE DE ZANJA, TRASPALEOS, MANO DE OBRA Y HERRAMIENTA. EXCAVACION DE 0.00 A 2.00 M. DE PROFUNDIDAD. (MEDIDO COMPACTO) | M3
AA23c0005 | EXCAVACION EN ZANJA A MANO EN MATERIAL CON PRESENCIA DE AGUA CLASE I, TODAS LAS ZONAS, INCLUYE: BOMBEO, AFINE DE TALUDES Y FONDO, EXTRACCION DE REZAGA A BORDE DE ZANJA, TRASPALEOS, MANO DE OBRA Y HERRAMIENTA. EXCAVACION DE 2.01 A 4.00 M. DE PROFUNDIDAD. (MEDIDO COMPACTO) | M3
AA23c0006 | EXCAVACION EN ZANJA A MANO EN MATERIAL CON PRESENCIA DE AGUA CLASE I, TODAS LAS ZONAS, INCLUYE: BOMBEO, AFINE DE TALUDES Y FONDO, EXTRACCION DE REZAGA A BORDE DE ZANJA, TRASPALEOS, MANO DE OBRA Y HERRAMIENTA. EXCAVACION DE 4.01 A 6.00 M. DE PROFUNDIDAD. (MEDIDO COMPACTO) | M3
AA23c0007 | EXCAVACION EN ZANJA A MANO EN MATERIAL CON PRESENCIA DE AGUA CLASE I, TODAS LAS ZONAS, INCLUYE: BOMBEO, AFINE DE TALUDES Y FONDO, EXTRACCION DE REZAGA A BORDE DE ZANJA, TRASPALEOS, MANO DE OBRA Y HERRAMIENTA. EXCAVACION DE 6.01 A 8.00 M. DE PROFUNDIDAD. (MEDIDO COMPACTO) | M3
AA23c0008 | EXCAVACION EN ZANJA A MANO EN MATERIAL SECO CLASE II, TODAS LAS ZONAS, INCLUYE: AFINE DE TALUDES Y FONDO, EXTRACCION DE REZAGA A BORDE DE ZANJA, TRASPALEOS, MANO DE OBRA Y HERRAMIENTA. EXCAVACION DE 0.00 A 2.00 M. DE PROFUNDIDAD. (MEDIDO COMPACTO) | M3
AA23c0009 | EXCAVACION EN ZANJA A MANO EN MATERIAL SECO CLASE II, TODAS LAS ZONAS, INCLUYE: AFINE DE TALUDES Y FONDO, EXTRACCION DE REZAGA A BORDE DE ZANJA, TRASPALEOS, MANO DE OBRA Y HERRAMIENTA. EXCAVACION DE 2.01A 4.00 M. DE PROFUNDIDAD. (MEDIDO COMPACTO) | M3
AA23c0010 | EXCAVACION EN ZANJA A MANO EN MATERIAL SECO CLASE II, TODAS LAS ZONAS, INCLUYE: AFINE DE TALUDES Y FONDO, EXTRACCION DE REZAGA A BORDE DE ZANJA, TRASPALEOS, MANO DE OBRA Y HERRAMIENTA. EXCAVACION DE 4.01 A 6.00 M. DE PROFUNDIDAD. (MEDIDO COMPACTO) | M3
AA23c0011 | EXCAVACION EN ZANJA A MANO EN MATERIAL CON PRESENCIA DE AGUA CLASE II, TODAS LAS ZONAS, INCLUYE: BOMBEO, AFINE DE TALUDES Y FONDO, EXTRACCION DE REZAGA A BORDE DE ZANJA, TRASPALEOS, MANO DE OBRA Y HERRAMIENTA. EXCAVACION DE 0.00 A 2.00 M. DE PROFUNDIDAD. (MEDIDO COMPACTO) | M3
AA23c0012 | EXCAVACION EN ZANJA A MANO EN MATERIAL CON PRESENCIA DE AGUA CLASE II, TODAS LAS ZONAS, INCLUYE: BOMBEO, AFINE DE TALUDES Y FONDO, EXTRACCION DE REZAGA A BORDE DE ZANJA, TRASPALEOS, MANO DE OBRA Y HERRAMIENTA. EXCAVACION DE 2.01 A 4.00 M. DE PROFUNDIDAD. (MEDIDO COMPACTO) | M3
AA23c0013 | EXCAVACION EN ZANJA A MANO EN MATERIAL CON PRESENCIA DE AGUA CLASE II, TODAS LAS ZONAS, INCLUYE: BOMBEO, AFINE DE TALUDES Y FONDO, EXTRACCION DE REZAGA A BORDE DE ZANJA, TRASPALEOS, MANO DE OBRA Y HERRAMIENTA. EXCAVACION DE 4.01A 6.00 M. DE PROFUNDIDAD. (MEDIDO COMPACTO) | M3
AA23c0014 | EXCAVACION EN ZANJA A MANO EN MATERIAL CON PRESENCIA DE AGUA CLASE II, TODAS LAS ZONAS, INCLUYE: BOMBEO, AFINE DE TALUDES Y FONDO, EXTRACCION DE REZAGA A BORDE DE ZANJA, TRASPALEOS, MANO DE OBRA Y HERRAMIENTA. EXCAVACION DE 6.01 A 8.00 M. DE PROFUNDIDAD. (MEDIDO COMPACTO) | M3
AA23c0015 | EXCAVACION EN ZANJA CON EQUIPO NEUMATICO Y USO DE EXPLOSIVOS, MATERIAL SECO CLASE III, TODAS LAS ZONAS, INCLUYE: BARRENACIÓN, POBLADO, DETONACIÓN, AFINE DE TALUDES Y FONDO, EXTRACCION DE REZAGA A MANO A BORDE DE ZANJA, TRASPALEOS Y ACARREO LIBRE, MANO DE OBRA, EQUIPO Y HERRAMIENTA. EXCAVACION DE 0.00 A 2.00 M. DE PROFUNDIDAD (MEDIDO COMPACTO). | M3
AA23c0016 | EXCAVACION EN ZANJA CON EQUIPO NEUMATICO Y USO DE EXPLOSIVOS, MATERIAL SECO CLASE III, TODAS LAS ZONAS, INCLUYE: BARRENACIÓN, POBLADO, DETONACIÓN, AFINE DE TALUDES Y FONDO, EXTRACCION DE REZAGA A MANO A BORDE DE ZANJA, TRASPALEOS Y ACARREO LIBRE, MANO DE OBRA, EQUIPO Y HERRAMIENTA. EXCAVACION DE 2.01 A 4.00 M. DE PROFUNDIDAD (MEDIDO COMPACTO). | M3
AA23c0017 | EXCAVACION EN ZANJA CON EQUIPO NEUMATICO Y USO DE EXPLOSIVOS, MATERIAL SECO CLASE III, TODAS LAS ZONAS, INCLUYE: BARRENACIÓN, POBLADO, DETONACIÓN, AFINE DE TALUDES Y FONDO, EXTRACCION DE REZAGA A MANO A BORDE DE ZANJA, TRASPALEOS Y ACARREO LIBRE, MANO DE OBRA, EQUIPO Y HERRAMIENTA. EXCAVACION DE 4.01 A 6.00 M. DE PROFUNDIDAD (MEDIDO COMPACTO). | M3
AA23c0018 | EXCAVACION EN ZANJA CON EQUIPO NEUMATICO Y USO DE EXPLOSIVOS, MATERIAL SECO CLASE III, TODAS LAS ZONAS, INCLUYE: BARRENACIÓN, POBLADO, DETONACIÓN, AFINE DE TALUDES Y FONDO, EXTRACCION DE REZAGA A MANO A BORDE DE ZANJA, TRASPALEOS Y ACARREO LIBRE, MANO DE OBRA, EQUIPO Y HERRAMIENTA. EXCAVACION DE 6.01 A 8.00 M. DE PROFUNDIDAD (MEDIDO COMPACTO). | M3
AA23c0019 | EXCAVACION EN ZANJA POR MEDIOS MECANICOS EN MATERIAL SECO CLASE I, TODAS LAS ZONAS, INCLUYE: AFINE DE TALUDES Y FONDO, EXTRACCION DE REZAGA A MANO A BORDE DE ZANJA, TRASPALEOS Y ACARREO LIBRE, MANO DE OBRA, EQUIPO Y HERRAMIENTA. EXCAVACION DE 0.00 A 2.00 M. DE PROFUNDIDAD. (MEDIDO COMPACTO). | M3
AA23c0020 | EXCAVACION EN ZANJA POR MEDIOS MECANICOS EN MATERIAL SECO CLASE I, TODAS LAS ZONAS, INCLUYE: AFINE DE TALUDES Y FONDO, EXTRACCION DE REZAGA A MANO A BORDE DE ZANJA, TRASPALEOS Y ACARREO LIBRE, MANO DE OBRA, EQUIPO Y HERRAMIENTA. EXCAVACION DE 2.01 A 4.00 M. DE PROFUNDIDAD. (MEDIDO COMPACTO). | M3
AA23c0021 | EXCAVACION EN ZANJA POR MEDIOS MECANICOS EN MATERIAL SECO CLASE I, TODAS LAS ZONAS, INCLUYE: AFINE DE TALUDES Y FONDO, EXTRACCION DE REZAGA A MANO A BORDE DE ZANJA, TRASPALEOS Y ACARREO LIBRE, MANO DE OBRA, EQUIPO Y HERRAMIENTA. EXCAVACION DE 4.01 A 6.00 M. DE PROFUNDIDAD. (MEDIDO COMPACTO). | M3
AA23c0022 | EXCAVACION EN ZANJA POR MEDIOS MECANICOS EN MATERIAL SECO CLASE I, TODAS LAS ZONAS, INCLUYE: AFINE DE TALUDES Y FONDO, EXTRACCION DE REZAGA A MANO A BORDE DE ZANJA, TRASPALEOS Y ACARREO LIBRE, MANO DE OBRA, EQUIPO Y HERRAMIENTA. EXCAVACION DE 6.01 A 8.00 M. DE PROFUNDIDAD. (MEDIDO COMPACTO). | M3
AA23c0023 | EXCAVACION EN ZANJA POR MEDIOS MECANICOS EN MATERIAL SECO CLASE II, TODAS LAS ZONAS, INCLUYE: AFINE DE TALUDES Y FONDO, EXTRACCION DE REZAGA A MANO A BORDE DE ZANJA, TRASPALEOS Y ACARREO LIBRE, MANO DE OBRA, EQUIPO Y HERRAMIENTA. EXCAVACION DE 0.00 A 2.00 M. DE PROFUNDIDAD. (MEDIDO COMPACTO). | M3
AA23c0024 | EXCAVACION EN ZANJA POR MEDIOS MECANICOS EN MATERIAL SECO CLASE II, TODAS LAS ZONAS, INCLUYE: AFINE DE TALUDES Y FONDO, EXTRACCION DE REZAGA A MANO A BORDE DE ZANJA, TRASPALEOS Y ACARREO LIBRE, MANO DE OBRA, EQUIPO Y HERRAMIENTA. EXCAVACION DE 2.01 A 4.00 M. DE PROFUNDIDAD. (MEDIDO COMPACTO). | M3
AA23c0025 | EXCAVACION EN ZANJA POR MEDIOS MECANICOS EN MATERIAL SECO CLASE II, TODAS LAS ZONAS, INCLUYE: AFINE DE TALUDES Y FONDO, EXTRACCION DE REZAGA A MANO A BORDE DE ZANJA, TRASPALEOS Y ACARREO LIBRE, MANO DE OBRA, EQUIPO Y HERRAMIENTA. EXCAVACION DE 4.01 A 6.00 M. DE PROFUNDIDAD. (MEDIDO COMPACTO). | M3
AA23c0026 | EXCAVACION EN ZANJA POR MEDIOS MECANICOS EN MATERIAL SECO CLASE II, TODAS LAS ZONAS, INCLUYE: AFINE DE TALUDES Y FONDO, EXTRACCION DE REZAGA A MANO A BORDE DE ZANJA, TRASPALEOS Y ACARREO LIBRE, MANO DE OBRA, EQUIPO Y HERRAMIENTA. EXCAVACION DE 6.01 A 8.00 M. DE PROFUNDIDAD. (MEDIDO COMPACTO). | M3
AA23c0027 | EXCAVACION EN ZANJA POR MEDIOS MECANICOS Y EQUIPO NEUMATICO EN MATERIAL SECO CLASE III, TODAS LAS ZONAS, INCLUYE: AFINE DE TALUDES Y FONDO, EXTRACCION DE REZAGA A MANO A BORDE DE ZANJA, TRASPALEOS Y ACARREO LIBRE, MANO DE OBRA, EQUIPO Y HERRAMIENTA. EXCAVACION DE 0.00 A 2.00 M. DE PROFUNDIDAD. (MEDIDO COMPACTO). | M3
AA23c0028 | EXCAVACION EN ZANJA POR MEDIOS MECANICOS Y EQUIPO NEUMATICO EN MATERIAL SECO CLASE III, TODAS LAS ZONAS, INCLUYE: AFINE DE TALUDES Y FONDO, EXTRACCION DE REZAGA A MANO A BORDE DE ZANJA, TRASPALEOS Y ACARREO LIBRE, MANO DE OBRA, EQUIPO Y HERRAMIENTA. EXCAVACION DE 2.01 A 4.00 M. DE PROFUNDIDAD. (MEDIDO COMPACTO). | M3
AA23c0029 | EXCAVACION EN ZANJA POR MEDIOS MECANICOS Y EQUIPO NEUMATICO EN MATERIAL SECO CLASE III, TODAS LAS ZONAS, INCLUYE: AFINE DE TALUDES Y FONDO, EXTRACCION DE REZAGA A MANO A BORDE DE ZANJA, TRASPALEOS Y ACARREO LIBRE, MANO DE OBRA, EQUIPO Y HERRAMIENTA. EXCAVACION DE 4.01 A 6.00 M. DE PROFUNDIDAD. (MEDIDO COMPACTO). | M3
AA23c0030 | EXCAVACION EN ZANJA POR MEDIOS MECANICOS Y EQUIPO NEUMATICO EN MATERIAL SECO CLASE III, TODAS LAS ZONAS, INCLUYE: AFINE DE TALUDES Y FONDO, EXTRACCION DE REZAGA A MANO A BORDE DE ZANJA, TRASPALEOS Y ACARREO LIBRE, MANO DE OBRA, EQUIPO Y HERRAMIENTA. EXCAVACION DE 6.01 A 8.00 M. DE PROFUNDIDAD. (MEDIDO COMPACTO). | M3
AA23c0031 | EXCAVACION PARA DESPLANTE DE ESTRUCTURAS A MANO EN MATERIAL SECO TIPO I, INCLUYE: AFINE DE TALUDES Y FONDO, EXTRACCION DE REZAGA A BORDE, TRASPALEOS Y ACARREO LIBRE, MANO DE OBRA Y HERRAMIENTA. EXCAVACION DE 0.00 A 2.00 M. DE PROFUNDIDAD. (MEDIDO COMPACTO). | M3
AA23c0032 | EXCAVACION PARA DESPLANTE DE ESTRUCTURAS A MANO EN MATERIAL SECO TIPO I, INCLUYE: AFINE DE TALUDES Y FONDO, EXTRACCION DE REZAGA A BORDE, TRASPALEOS Y ACARREO LIBRE, MANO DE OBRA Y HERRAMIENTA. EXCAVACION DE 2.01 A 3.00 M. DE PROFUNDIDAD. (MEDIDO COMPACTO). | M3
AA23c0033 | EXCAVACION PARA DESPLANTE DE ESTRUCTURAS A MANO EN MATERIAL SECO TIPO I, INCLUYE: AFINE DE TALUDES Y FONDO, EXTRACCION DE REZAGA A BORDE, TRASPALEOS Y ACARREO LIBRE, MANO DE OBRA Y HERRAMIENTA. EXCAVACION DE 3.01 A 4.00 M. DE PROFUNDIDAD. (MEDIDO COMPACTO). | M3
AA23c0034 | EXCAVACION PARA DESPLANTE DE ESTRUCTURAS A MANO EN MATERIAL SECO TIPO I, INCLUYE: AFINE DE TALUDES Y FONDO, EXTRACCION DE REZAGA A BORDE, TRASPALEOS Y ACARREO LIBRE, MANO DE OBRA Y HERRAMIENTA. EXCAVACION DE 4.01 A 5.00 M. DE PROFUNDIDAD. (MEDIDO COMPACTO). | M3
AA23c0035 | EXCAVACION PARA DESPLANTE DE ESTRUCTURAS A MANO EN MATERIAL SECO TIPO I, INCLUYE: AFINE DE TALUDES Y FONDO, EXTRACCION DE REZAGA A BORDE, TRASPALEOS Y ACARREO LIBRE, MANO DE OBRA Y HERRAMIENTA. EXCAVACION DE 5.01 A 6.00 M. DE PROFUNDIDAD. (MEDIDO COMPACTO). | M3
AA23c0036 | EXCAVACION PARA DESPLANTE DE ESTRUCTURAS A MANO EN MATERIAL SECO TIPO II, INCLUYE: AFINE DE TALUDES Y FONDO, EXTRACCION DE REZAGA A BORDE, TRASPALEOS Y ACARREO LIBRE, MANO DE OBRA Y HERRAMIENTA. EXCAVACION DE 0.00 A 2.00 M. DE PROFUNDIDAD. (MEDIDO COMPACTO). | M3
AA23c0037 | EXCAVACION PARA DESPLANTE DE ESTRUCTURAS A MANO EN MATERIAL SECO TIPO II, INCLUYE: AFINE DE TALUDES Y FONDO, EXTRACCION DE REZAGA A BORDE, TRASPALEOS Y ACARREO LIBRE, MANO DE OBRA Y HERRAMIENTA. EXCAVACION DE 2.01 A 3.00 M. DE PROFUNDIDAD. (MEDIDO COMPACTO). | M3
AA23c0038 | EXCAVACION PARA DESPLANTE DE ESTRUCTURAS A MANO EN MATERIAL SECO TIPO II, INCLUYE: AFINE DE TALUDES Y FONDO, EXTRACCION DE REZAGA A BORDE, TRASPALEOS Y ACARREO LIBRE, MANO DE OBRA Y HERRAMIENTA. EXCAVACION DE 3.01A 4.00 M. DE PROFUNDIDAD. (MEDIDO COMPACTO). | M3
AA23c0039 | EXCAVACION PARA DESPLANTE DE ESTRUCTURAS A MANO EN MATERIAL SECO TIPO II, INCLUYE: AFINE DE TALUDES Y FONDO, EXTRACCION DE REZAGA A BORDE, TRASPALEOS Y ACARREO LIBRE, MANO DE OBRA Y HERRAMIENTA. EXCAVACION DE 4.01A 5.00 M. DE PROFUNDIDAD. (MEDIDO COMPACTO). | M3
AA23c0040 | EXCAVACION PARA DESPLANTE DE ESTRUCTURAS A MANO EN MATERIAL SECO TIPO II, INCLUYE: AFINE DE TALUDES Y FONDO, EXTRACCION DE REZAGA A BORDE, TRASPALEOS Y ACARREO LIBRE, MANO DE OBRA Y HERRAMIENTA. EXCAVACION DE 5.01A 6.00 M. DE PROFUNDIDAD. (MEDIDO COMPACTO). | M3
AA23c0041 | EXCAVACION PARA DESPLANTE DE ESTRUCTURAS CON EQUIPO NEUMATICO Y USO DE EXPLOSIVOS EN MATERIAL SECO TIPO III, INCLUYE: BARRENACIÓN, POBLADO, DETONACIÓN, AFINE DE TALUDES Y FONDO, EXTRACCION DE REZAGA A MANO A BORDE, TRASPALEOS Y ACARREO LIBRE, MANO DE OBRA, EQUIPO Y HERRAMIENTA. EXCAVACION DE 0.00 A 2.00 M. DE PROFUNDIDAD (MEDIDO COMPACTO). | M3
AA23c0042 | EXCAVACION PARA DESPLANTE DE ESTRUCTURAS CON EQUIPO NEUMATICO Y USO DE EXPLOSIVOS EN MATERIAL SECO TIPO III, INCLUYE: BARRENACIÓN, POBLADO, DETONACIÓN, AFINE DE TALUDES Y FONDO, EXTRACCION DE REZAGA A MANO A BORDE, TRASPALEOS Y ACARREO LIBRE, MANO DE OBRA, EQUIPO Y HERRAMIENTA. EXCAVACION DE 2.01 A 3.00 M. DE PROFUNDIDAD (MEDIDO COMPACTO). | M3
AA23c0043 | EXCAVACION PARA DESPLANTE DE ESTRUCTURAS CON EQUIPO NEUMATICO Y USO DE EXPLOSIVOS EN MATERIAL SECO TIPO III, INCLUYE: BARRENACIÓN, POBLADO, DETONACIÓN, AFINE DE TALUDES Y FONDO, EXTRACCION DE REZAGA A MANO A BORDE, TRASPALEOS Y ACARREO LIBRE, MANO DE OBRA, EQUIPO Y HERRAMIENTA. EXCAVACION DE 3.01 A 4.00 M. DE PROFUNDIDAD (MEDIDO COMPACTO). | M3
AA23c0044 | EXCAVACION PARA DESPLANTE DE ESTRUCTURAS CON EQUIPO NEUMATICO Y USO DE EXPLOSIVOS EN MATERIAL SECO TIPO III, INCLUYE: BARRENACIÓN, POBLADO, DETONACIÓN, AFINE DE TALUDES Y FONDO, EXTRACCION DE REZAGA A MANO A BORDE, TRASPALEOS Y ACARREO LIBRE, MANO DE OBRA, EQUIPO Y HERRAMIENTA. EXCAVACION DE 4.01 A 5.00 M. DE PROFUNDIDAD (MEDIDO COMPACTO). | M3
AA23c0045 | EXCAVACION PARA DESPLANTE DE ESTRUCTURAS CON EQUIPO NEUMATICO Y USO DE EXPLOSIVOS EN MATERIAL SECO TIPO III, INCLUYE: BARRENACIÓN, POBLADO, DETONACIÓN, AFINE DE TALUDES Y FONDO, EXTRACCION DE REZAGA A MANO A BORDE, TRASPALEOS Y ACARREO LIBRE, MANO DE OBRA, EQUIPO Y HERRAMIENTA. EXCAVACION DE 5.01 A 6.00 M. DE PROFUNDIDAD (MEDIDO COMPACTO). | M3
AA23c0046 | SUMINISTRO Y COLOCACION DE ADEME DE MADERA RECUPERABLE EN CEPA, INCLUYE: RETIRO, MATERIAL, MANO DE BRA Y HERRAMIENTA. | PT
AA23c0047 | SUMINISTRO Y COLOCACION DE ADEME DE MADERA NO RECUPERABLE EN CEPA, INCLUYE: MATERIAL, MANO DE OBRA Y HERRAMIENTA. | PT
AA23c0048 | BOMBEO DE ACHIQUE CON BOMBA DE 75 mm. (3"), INCLUYE: ACCESORIOS COMPLETOS Y OPERACION. | HORA
AA23c0049 | BOMBEO DE ACHIQUE CON BOMBA DE 100 mm. (4"), INCLUYE: ACCESORIOS COMPLETOS Y OPERACION. | HORA
AA23c0050 | AFINE DE TALUDES EN TERRENO CLASE I Y FONDO DE EXCAVACION, A MANO EXCLUSIVAMENTE CUANDO LA EXCAVACION SE REALIZA A MAQUINA, EN MATERIAL SECO, INCLUYE: ACARREO LIBRE A 20 M., MANO DE OBRA Y HERRAMIENTA. | M2
AA23c0051 | AFINE DE TALUDES EN TERRENO CLASE II Y FONDO DE EXCAVACION, A MANO EXCLUSIVAMENTE CUANDO LA EXCAVACION SE REALIZA A MAQUINA, EN MATERIAL SECO, INCLUYE: ACARREO LIBRE A 20 M., MANO DE OBRA Y HERRAMIENTA. | M2
AA23c0052 | EXTRACCION DE LODO DE ZANJAS CON PALA Y BOTE ALCOHOLERO DE 0.00 a 2.00 m. DE PROFUNDIDAD, INCLUYE: MANO DE OBRA Y HERRAMIENTA. | M3
AA23c0053 | EXTRACCION DE LODO DE ZANJAS CON PALA Y BOTE ALCOHOLERO DE 2.01 a 4.00 m. DE PROFUNDIDAD, INCLUYE: MANO DE OBRA Y HERRAMIENTA. | M3
AA23c0054 | SUMINISTRO, COLOCACION Y PRUEBAS DE VALVULA DE COMPUERTA BRIDADA DE BRONCE DE VASTAGO FIJO CON VOLANTE DE 51 mm. (2 "), INCLUYE: MATERIALES, MANO DE OBRA Y HERRAMIENTA | PZA
AA23c0055 | SUMINISTRO, COLOCACION Y PRUEBAS DE VALVULA DE COMPUERTA BRIDADA DE BRONCE DE VASTAGO FIJO CON VOLANTE DE 64 mm. (2 1/2 "), INCLUYE: MATERIALES, MANO DE OBRA Y HERRAMIENTA | PZA
AA23c0056 | SUMINISTRO, COLOCACION Y PRUEBAS DE VALVULA DE COMPUERTA BRIDADA DE BRONCE DE VASTAGO FIJO CON VOLANTE DE 75 mm. (3"), INCLUYE: MATERIALES, MANO DE OBRA Y HERRAMIENTA | PZA
AA23c0057 | SUMINISTRO, COLOCACION Y PRUEBAS DE VALVULA DE COMPUERTA BRIDADA DE BRONCE DE VASTAGO FIJO CON VOLANTE DE 100 mm. (4"), INCLUYE: MATERIALES, MANO DE OBRA Y HERRAMIENTA | PZA
AA23c0058 | SUMINISTRO, COLOCACION Y PRUEBAS DE VALVULA DE COMPUERTA BRIDADA DE BRONCE DE VASTAGO FIJO CON VOLANTE DE 152 mm. (6"), INCLUYE: MATERIALES, MANO DE OBRA Y HERRAMIENTA | PZA
AA23c0059 | SUMINISTRO, COLOCACION Y PRUEBAS DE VALVULA DE COMPUERTA BRIDADA DE BRONCE DE VASTAGO FIJO CON VOLANTE DE 200 mm. (8"), INCLUYE: MATERIALES, MANO DE OBRA Y HERRAMIENTA | PZA
AA23c0060 | SUMINISTRO, COLOCACION Y PRUEBAS DE VALVULA DE COMPUERTA BRIDADA DE BRONCE DE VASTAGO FIJO CON VOLANTE DE 250 mm. (10"), INCLUYE: MATERIALES, MANO DE OBRA Y HERRAMIENTA | PZA
AA23c0061 | SUMINISTRO, COLOCACION Y PRUEBAS DE VALVULA DE COMPUERTA BRIDADA DE BRONCE DE VASTAGO FIJO CON VOLANTE DE 400 mm. (16"), INCLUYE: MATERIALES, MANO DE OBRA Y HERRAMIENTA | PZA
AA23c0062 | SUMINISTRO, COLOCACION Y PRUEBAS DE VALVULA DE COMPUERTA BRIDADA DE BRONCE DE VASTAGO SALIENTE DE 51 mm. (2"), INCLUYE: MATERIALES, MANO DE OBRA Y HERRAMIENTA | PZA
AA23c0063 | SUMINISTRO, COLOCACION Y PRUEBAS DE VALVULA DE COMPUERTA BRIDADA DE BRONCE DE VASTAGO SALIENTE DE 64 mm. (2 1/2 "), INCLUYE: MATERIALES, MANO DE OBRA Y HERRAMIENTA | PZA
AA23c0064 | SUMINISTRO, COLOCACION Y PRUEBAS DE VALVULA DE COMPUERTA BRIDADA DE BRONCE DE VASTAGO SALIENTE DE 75 mm. (3"), INCLUYE: MATERIALES, MANO DE OBRA Y HERRAMIENTA | PZA
AA23c0065 | SUMINISTRO, COLOCACION Y PRUEBAS DE VALVULA DE COMPUERTA BRIDADA DE BRONCE DE VASTAGO SALIENTE DE 100 mm. (4"), INCLUYE: MATERIALES, MANO DE OBRA Y HERRAMIENTA | PZA
AA23c0066 | SUMINISTRO, COLOCACION Y PRUEBAS DE VALVULA DE COMPUERTA BRIDADA DE BRONCE DE VASTAGO SALIENTE, DE 150 mm. (6"), INCLUYE: MATERIALES, MANO DE OBRA Y HERRAMIENTA | PZA
AA23c0067 | SUMINISTRO, COLOCACION Y PRUEBAS DE VALVULA DE COMPUERTA BRIDADA DE BRONCE DE VASTAGO SALIENTE DE 400 mm. (16"), INCLUYE: MATERIALES, MANO DE OBRA Y HERRAMIENTA | PZA
AA23c0068 | SUMINISTRO, COLOCACION Y PRUEBAS DE VALVULA CHECK (RETENCION) BRIDADA DE BRONCE DE 51 mm. ( 2"), INCLUYE: MATERIALES, MANO DE OBRA Y HERRAMIENTA | PZA
AA23c0069 | SUMINISTRO, COLOCACION Y PRUEBAS DE VALVULA CHECK (RETENCION) BRIDADA DE BRONCE DE 63 mm. (2 1/2"), INCLUYE: MATERIALES, MANO DE OBRA Y HERRAMIENTA | PZA
AA23c0070 | SUMINISTRO, COLOCACION Y PRUEBAS DE VALVULA CHECK (RETENCION) BRIDADA DE BRONCE DE 75 mm. (3"), INCLUYE: MATERIALES, MANO DE OBRA Y HERRAMIENTA | PZA
AA23c0071 | SUMINISTRO, COLOCACION Y PRUEBAS DE VALVULA CHECK (RETENCION) BRIDADA DE BRONCE DE 100 mm. (4"), INCLUYE: MATERIALES, MANO DE OBRA Y HERRAMIENTA | PZA
AA23c0072 | SUMINISTRO, COLOCACION Y PRUEBAS DE VALVULA CHECK (RETENCION ) BRIDADA DE BRONCE DE 150 mm. (6"), INCLUYE: MATERIALES, MANO DE OBRA Y HERRAMIENTA | PZA
AA23c0073 | SUMINISTRO, COLOCACION Y PRUEBAS DE VALVULA CHECK (RETENCION) BRIDADA DE BRONCE DE 200 mm. (8"), INCLUYE: MATERIALES, MANO DE OBRA Y HERRAMIENTA | PZA
AA23c0074 | COLOCACION Y PRUEBAS DE VALVULA DE COMPUERTA BRIDADA DE BRONCE DE VASTAGO FIJO CON VOLANTE DE 75 mm. (3"), INCLUYE: MANO DE OBRA Y HERRAMIENTA | PZA
AA23c0075 | COLOCACION Y PRUEBAS DE VALVULA DE COMPUERTA BRIDADA DE BRONCE DE VASTAGO FIJO CON VOLANTE DE 152 mm. (6"), INCLUYE: MANO DE OBRA Y HERRAMIENTA | PZA
AA23c0076 | COLOCACION Y PRUEBAS DE VALVULA DE COMPUERTA BRIDADA DE BRONCE DE VASTAGO FIJO CON VOLANTE DE 500 mm. (20"), INCLUYE: MANO DE OBRA Y HERRAMIENTA | PZA
AA23c0077 | COLOCACION Y PRUEBAS DE VALVULA DE COMPUERTA BRIDADA DE BRONCE DE VASTAGO SALIENTE DE 75 mm. (3"), INCLUYE: MANO DE OBRA Y HERRAMIENTA | PZA
AA23c0078 | COLOCACION Y PRUEBAS DE VALVULA DE COMPUERTA BRIDADA DE BRONCE DE VASTAGO SALIENTE DE 100 mm. (4"), INCLUYE: MANO DE OBRA Y HERRAMIENTA | PZA
AA23c0079 | COLOCACION Y PRUEBAS DE VALVULA DE COMPUERTA BRIDADA DE BRONCE DE VASTAGO SALIENTE, DE 150 mm. (6"), INCLUYE: MANO DE OBRA Y HERRAMIENTA | PZA
AA23c0080 | COLOCACION Y PRUEBAS DE VALVULA DE COMPUERTA BRIDADA DE BRONCE DE VASTAGO SALIENTE DE 200 mm. (8"), INCLUYE: MANO DE OBRA Y HERRAMIENTA | PZA
AA23c0081 | COLOCACION Y PRUEBAS DE VALVULA CHECK (RETENCION) BRIDADA DE BRONCE DE 100 mm. (4"), INCLUYE: MANO DE OBRA Y HERRAMIENTA | PZA
AA23c0082 | COLOCACION Y PRUEBAS DE VALVULA CHECK (RETENCION) BRIDADA DE BRONCE DE 150 mm. (6"), INCLUYE: MANO DE OBRA Y HERRAMIENTA | PZA
AA23c0083 | CONSTRUCCION DE CAJA DE VALVULAS TIPO I DE 0.70 x 0.70 M. MEDIDAS INTERIORES PARA AGUA POTABLE, INCLUYE: PLANTILLA DE TABIQUE, CONCRETO, ACERO DE REFUERZO, MURO DE TABIQUE, CIMBRA, DALA DE CONCRETO ARMADO, SIN INCLUIR MARCO Y CONTRAMARCO DE FIERRO FUNDIDO, P.U.O.T. | PZA
AA23c0084 | CONSTRUCCION DE CAJA DE VALVULAS TIPO 2 DE 1.00 x 0.90 M. MEDIDAS INTERIORES PARA AGUA POTABLE, INCLUYE: PLANTILLA DE TABIQUE, CONCRETO, ACERO DE REFUERZO, MURO DE TABIQUE, CIMBRA, DALA DE CONCRETO ARMADO, SIN INCLUIR MARCO Y CONTRAMARCO DE FIERRO FUNDIDO, P.U.O.T. | PZA
AA23c0085 | CONSTRUCCION DE CAJA DE VALVULAS TIPO 3 DE 1.40 x 1.20 M. MEDIDAS INTERIORES PARA AGUA POTABLE, INCLUYE: PLANTILLA DE TABIQUE, CONCRETO, ACERO DE REFUERZO, MURO DE TABIQUE, CIMBRA, DALA DE CONCRETO ARMADO, SIN INCLUIR MARCO Y CONTRAMARCO DE FIERRO FUNDIDO, P.U.O.T. | PZA
AA23c0086 | CONSTRUCCION DE CAJA DE VALVULAS TIPO 4 DE 1.70 x 1.60 M. MEDIDAS INTERIORES PARA AGUA POTABLE, INCLUYE: PLANTILLA DE TABIQUE, CONCRETO, ACERO DE REFUERZO, MURO DE TABIQUE, CIMBRA, DALA DE CONCRETO ARMADO, SIN INCLUIR MARCO Y CONTRAMARCO DE FIERRO FUNDIDO, P.U.O.T. | PZA
AA23c0087 | CONSTRUCCION DE CAJA DE VALVULAS TIPO 5 DE 1.30 x 0.90 M. MEDIDAS INTERIORES PARA AGUA POTABLE, INCLUYE: PLANTILLA DE TABIQUE, CONCRETO, ACERO DE REFUERZO, MURO DE TABIQUE, CIMBRA, DALA DE CONCRETO ARMADO, SIN INCLUIR MARCO Y CONTRAMARCO DE FIERRO FUNDIDO, P.U.O.T. | PZA
AA23c0088 | CONSTRUCCION DE CAJA DE VALVULAS TIPO 6 DE 1.40 x 1.20 M. MEDIDAS INERIORES PARA AGUA POTABLE, INCLUYE: PLANTILLA DE TABIQUE, CONCRETO, ACERO DE REFUERZO, MURO DE TABIQUE, CIMBRA, DALA DE CONCRETO ARMADO, SIN INCLUIR MARCO Y CONTRAMARCO DE FIERRO FUNDIDO, P.U.O.T. | PZA
AA23c0089 | CONSTRUCCION DE CAJA DE VALVULAS TIPO 7 DE 1.90 x 1.60 M. MEDIDAS INTERIORES PARA AGUA POTABLE, INCLUYE: PLANTILLA DE TABIQUE, CONCRETO, ACERO DE REFUERZO, MURO DE TABIQUE, CIMBRA, DALA DE CONCRETO ARMADO, SIN INCLUIR MARCO Y CONTRAMARCO DE FIERRO FUNDIDO, P.U.O.T. | PZA
AA23c0090 | CONSTRUCCION DE CAJA DE VALVULAS TIPO 8 DE 2.20 x 1.60 M. MEDIDAS INTERIORES PARA AGUA POTABLE, INCLUYE: PLANTILLA DE TABIQUE, CONCRETO, ACERO DE REFUERZO, MURO DE TABIQUE, CIMBRA, DALA DE CONCRETO ARMADO, SIN INCLUIR MARCO Y CONTRAMARCO DE FIERRO FUNDIDO, P.U.O.T. | PZA
AA23c0091 | CONSTRUCCION DE CAJA DE VALVULAS TIPO 9 DE 1.20 x 0.90 M. MEDIDAS INTERIORES PARA AGUA POTABLE, INCLUYE: PLANTILLA DE TABIQUE, CONCRETO, ACERO DE REFUERZO, MURO DE TABIQUE, CIMBRA, DALA DE CONCRETO ARMADO, SIN INCLUIR MARCO Y CONTRAMARCO DE FIERRO FUNDIDO, P.U.O.T. | PZA
AA23c0092 | CONSTRUCCION DE CAJA DE VALVULAS TIPO 10 DE 1.30 x 1.20 M. MEDIDAS INTERIORES PARA AGUA POTABLE, INCLUYE: PLANTILLA DE TABIQUE, CONCRETO, ACERO DE REFUERZO, MURO DE TABIQUE, CIMBRA, DALA DE CONCRETO ARMADO, SIN INCLUIR MARCO Y CONTRAMARCO DE FIERRO FUNDIDO, P.U.O.T. | PZA
AA23c0093 | CONSTRUCCION DE CAJA DE VALVULAS TIPO 11 DE 1.70 x 1.60 M. MEDIDAS INTERIORES PARA AGUA POTABLE, INCLUYE: PLANTILLA DE TABIQUE, CONCRETO, ACERO DE REFUERZO, MURO DE TABIQUE, CIMBRA, DALA DE CONCRETO ARMADO, SIN INCLUIR MARCO Y CONTRAMARCO DE FIERRO FUNDIDO, P.U.O.T. | PZA
AA23c0094 | CONSTRUCCION DE CAJA DE VALVULAS TIPO 12 DE 1.40 x 1.10 M. MEDIDAS INTERIORES PARA AGUA POTABLE, INCLUYE: PLANTILLA DE TABIQUE, CONCRETO, ACERO DE REFUERZO, MURO DE TABIQUE, CIMBRA, DALA DE CONCRETO ARMADO, SIN INCLUIR MARCO Y CONTRAMARCO DE FIERRO FUNDIDO, P.U.O.T. | PZA
AA23c0095 | CONSTRUCCION DE CAJA DE VALVULAS TIPO 13 DE 2.30 x 1.60 M. MEDIDAS INTERIORES PARA AGUA POTABLE, INCLUYE: PLANTILLA DE TABIQUE, CONCRETO, ACERO DE REFUERZO, MURO DE TABIQUE, CIMBRA, DALA DE CONCRETO ARMADO, SIN INCLUIR MARCO Y CONTRAMARCO DE FIERRO FUNDIDO, P.U.O.T. | PZA
AA23c0096 | SUMINISTRO E INSTALACION DE ABRAZADERAS DE INSERCION COMPLETAS, INCLUYENDO: SUMINISTRO DE LA PIEZA, TORNILLOS, EMPAQUE, MANO DE OBRA PARA LA COLOCACION, HERRAMIENTA Y EQUIPO NECESARIOS. ABRAZADERA DE INSERCION DE 51 mm. (2") | PZA
AA23c0097 | SUMINISTRO E INSTALACION DE ABRAZADERAS DE INSERCION COMPLETAS, INCLUYENDO: SUMINISTRO DE LA PIEZA, TORNILLOS, EMPAQUE, MANO DE OBRA PARA LA COLOCACION, HERRAMIENTA Y EQUIPO NECESARIOS. ABRAZADERA DE INSERCION DE 76 mm. (3") | PZA
AA23c0098 | SUMINISTRO E INSTALACION DE ABRAZADERAS DE INSERCION COMPLETAS, INCLUYENDO: SUMINISTRO DE LA PIEZA, TORNILLOS, EMPAQUE, MANO DE OBRA PARA LA COLOCACION, HERRAMIENTA Y EQUIPO NECESARIOS. ABRAZADERA DE INSERCION DE 100 mm. (4") | PZA
AA23c0099 | SUMINISTRO E INSTALACION DE ABRAZADERAS DE INSERCION COMPLETAS, INCLUYENDO: SUMINISTRO DE LA PIEZA, TORNILLOS, EMPAQUE, MANO DE OBRA PARA LA COLOCACION, HERRAMIENTA Y EQUIPO NECESARIOS. ABRAZADERA DE INSERCION DE 150 mm. (6") | PZA
AA23c0100 | SUMINISTRO E INSTALACION DE JUNTAS GIBAULT, INCLUYENDO EL SUMINISTRO DE LA PIEZA COMPLETA, CON TORNILLOS Y EMPAQUE DE HULE, LA MANO DE OBRA, EL EQUIPO Y LA HERRAMIENTA, JUNTA GIBAULT DE 50 mm. (2 ") | PZA
AA23c0101 | SUMINISTRO E INSTALACION DE JUNTAS GIBAULT, INCLUYENDO EL SUMINISTRO DE LA PIEZA COMPLETA, CON TORNILLOS Y EMPAQUE DE HULE, LA MANO DE OBRA, EL EQUIPO Y LA HERRAMIENTA, JUNTA GIBAULT DE 76 mm. (3") | PZA
AA23c0102 | SUMINISTRO E INSTALACION DE JUNTAS GIBAULT, INCLUYENDO EL SUMINISTRO DE LA PIEZA COMPLETA, CON TORNILLOS Y EMPAQUE DE HULE, LA MANO DE OBRA, EL EQUIPO Y LA HERRAMIENTA, JUNTA GIBAULT DE 100 mm. (4") | PZA
AA23c0103 | SUMINISTRO E INSTALACION DE JUNTAS GIBAULT, INCLUYENDO EL SUMINISTRO DE LA PIEZA COMPLETA, CON TORNILLOS Y EMPAQUE DE HULE, LA MANO DE OBRA, EL EQUIPO Y LA HERRAMIENTA, JUNTA GIBAULT DE 150 mm. (6") | PZA
AA23c0104 | SUMINISTRO E INSTALACION DE JUNTAS GIBAULT, INCLUYENDO EL SUMINISTRO DE LA PIEZA COMPLETA, CON TORNILLOS Y EMPAQUE DE HULE, LA MANO DE OBRA, EL EQUIPO Y LA HERRAMIENTA, JUNTA GIBAULT DE 200 mm. (8") | PZA
AA23c0105 | SUMINISTRO E INSTALACION DE JUNTAS GIBAULT, INCLUYENDO EL SUMINISTRO DE LA PIEZA COMPLETA, CON TORNILLOS Y EMPAQUE DE HULE, LA MANO DE OBRA, EL EQUIPO Y LA HERRAMIENTA, JUNTA GIBAULT DE 300 mm. (12") | PZA
AA23c0106 | INSTALACION DE PIEZAS ESPECIALES DE FIERRO FUNDIDO | KG
AA23c0107 | SUMINISTRO E INSTALACION DE PIEZAS ESPECIALES DE FIERRO FUNDIDO, HASTA 300 mm. (12"), INCLUYE: MATERIAL, MANO DE OBRA Y HERRAMIENTA. | KG
AA23c0108 | SUMINISTRO E INSTALACION DE PIEZAS ESPECIALES DE FIERRO FUNDIDO, DE 350 mm. (14") A 600 mm. (24"), INCLUYE: MATERIAL, MANO DE OBRA Y HERRAMIENTA. | KG
AA23c0109 | SUMINISTRO Y COLOCACIÓN DE EMPAQUE DE PLOMO DE 2", INCLUYE: MATERIAL, MANO DE OBRA Y HERRAMIENTA | PZA
AA23c0110 | SUMINISTRO Y COLOCACIÓN DE EMPAQUE DE PLOMO DE 2 1/2", INCLUYE: MATERIAL, MANO DE OBRA Y HERRAMIENTA | PZA
AA23c0111 | SUMINISTRO Y COLOCACIÓN DE EMPAQUE DE PLOMO DE 3", INCLUYE: MATERIAL, MANO DE OBRA Y HERRAMIENTA | PZA
AA23c0112 | SUMINISTRO Y COLOCACIÓN DE EMPAQUE DE PLOMO DE 4", INCLUYE: MATERIAL, MANO DE OBRA Y HERRAMIENTA | PZA
AA23c0113 | SUMINISTRO Y COLOCACIÓN DE EMPAQUE DE PLOMO DE 6", INCLUYE: MATERIAL, MANO DE OBRA Y HERRAMIENTA | PZA
AA23c0114 | SUMINISTRO Y COLOCACIÓN DE EMPAQUE DE NEOPRENO DE 2", INCLUYE: MATERIAL, MANO DE OBRA Y HERRAMIENTA | PZA
AA23c0115 | SUMINISTRO Y COLOCACIÓN DE EMPAQUE DE NEOPRENO DE 2 1/2", INCLUYE: MATERIAL, MANO DE OBRA Y HERRAMIENTA | PZA
AA23c0116 | SUMINISTRO Y COLOCACIÓN DE EMPAQUE DE NEOPRENO DE 3", INCLUYE: MATERIAL, MANO DE OBRA Y HERRAMIENTA | PZA
AA23c0117 | SUMINISTRO Y COLOCACIÓN DE EMPAQUE DE NEOPRENO DE 4", INCLUYE: MATERIAL, MANO DE OBRA Y HERRAMIENTA | PZA
AA23c0118 | SUMINISTRO Y COLOCACIÓN DE EMPAQUE DE NEOPRENO DE 6", INCLUYE: MATERIAL, MANO DE OBRA Y HERRAMIENTA | PZA
AA23c0119 | SUMINISTRO Y COLOCACIÓN DE EMPAQUE DE NEOPRENO DE 8", INCLUYE: MATERIAL, MANO DE OBRA Y HERRAMIENTA | PZA
AA23c0120 | SUMINISTRO Y COLOCACIÓN DE EMPAQUE DE NEOPRENO DE 10", INCLUYE: MATERIAL, MANO DE OBRA Y HERRAMIENTA | PZA
AA23c0121 | SUMINISTRO Y COLOCACIÓN DE EMPAQUE DE NEOPRENO DE 12", INCLUYE: MATERIAL, MANO DE OBRA Y HERRAMIENTA | PZA
AA23c0122 | SUMINISTRO Y COLOCACIÓN DE EMPAQUE DE NEOPRENO DE 20", INCLUYE: MATERIAL, MANO DE OBRA Y HERRAMIENTA | PZA
AA23c0123 | SUMINISTRO Y COLOCACIÓN DE TORNILLOS DE 3/8 x 2 1/2", INCLUYE: TUERCA, MATERIAL, MANO DE OBRA Y HERRAMIENTA | PZA
AA23c0124 | SUMINISTRO Y COLOCACIÓN DE TORNILLO DE 5/8 x 2 1/2, INCLUYE: TUERCA, MATERIAL, MANO DE OBRA Y HERRAMIENTA | PZA
AA23c0125 | SUMINISTRO, INSTALACION Y PRUEBAS DE TUBO DE P.V.C. HIDRAULICO CON CAMPANA RD-26 DE 25 mm. ( 1"), INCLUYE: MATERIALES, MANO DE OBRA Y HERRAMIENTA | M
AA23c0126 | SUMINISTRO, INSTALACION Y PRUEBAS DE TUBO DE P.V.C. HIDRAULICO CON CAMPANA RD-26 DE 32 mm. ( 1 1/4"), INCLUYE: MATERIALES, MANO DE OBRA Y HERRAMIENTA | M
AA23c0127 | SUMINISTRO, INSTALACION Y PRUEBAS DE TUBO DE P.V.C. HIDRAULICO CON CAMPANA RD-26 DE 38 mm. ( 1 1/2"), INCLUYE: MATERIALES, MANO DE OBRA Y HERRAMIENTA | M
AA23c0128 | SUMINISTRO, INSTALACION Y PRUEBAS DE TUBO DE P.V.C. HIDRAULICO CON CAMPANA RD-26 DE 51 mm. ( 2"), INCLUYE: MATERIALES, MANO DE OBRA Y HERRAMIENTA | M
AA23c0129 | SUMINISTRO, INSTALACION Y PRUEBAS DE TUBO DE P.V.C. HIDRAULICO CON CAMPANA RD-26 DE 64 mm. (2 1/ 2"), INCLUYE: MATERIALES, MANO DE OBRA Y HERRAMIENTA | M
AA23c0130 | SUMINISTRO, INSTALACION Y PRUEBAS DE TUBO DE P.V.C. HIDRAULICO CON CAMPANA RD-26 DE 75 mm. (3"), INCLUYE: MATERIALES, MANO DE OBRA Y HERRAMIENTA | M
AA23c0131 | SUMINISTRO, INSTALACION Y PRUEBAS DE TUBO DE P.V.C. HIDRAULICO CON CAMPANA RD-26 DE 100 mm. (4"), INCLUYE: MATERIALES, MANO DE OBRA Y HERRAMIENTA | M
AA23c0132 | SUMINISTRO, INSTALACION Y PRUEBAS DE TUBO DE P.V.C. HIDRAULICO CON CAMPANA RD-26 DE 150 mm. (6"), INCLUYE: MATERIALES, MANO DE OBRA Y HERRAMIENTA | M
AA23c0133 | SUMINISTRO, INSTALACION Y PRUEBAS DE TUBO DE P.V.C. HIDRAULICO CON CAMPANA RD-26 DE 200 mm. (8"), INCLUYE: MATERIALES, MANO DE OBRA Y HERRAMIENTA | M
AA23c0134 | SUMINISTRO, INSTALACION Y PRUEBAS DE TUBO DE P.V.C. HIDRAULICO CON CAMPANA RD-32.5 DE 64 mm. (2 1/2"), INCLUYE: MATERIALES, MANO DE OBRA Y HERRAMIENTA | M
AA23c0135 | SUMINISTRO, INSTALACION Y PRUEBAS DE TUBO DE P.V.C. HIDRAULICO CON CAMPANA RD-32.5 DE 75 mm. (3"), , INCLUYE: MATERIALES, MANO DE OBRA Y HERRAMIENTA | M
AA23c0136 | SUMINISTRO, INSTALACION Y PRUEBAS DE TUBO DE P.V.C. HIDRAULICO CON CAMPANA RD-32.5 DE 100 mm. (4"), INCLUYE: MATERIALES, MANO DE OBRA Y HERRAMIENTA | M
AA23c0137 | SUMINISTRO, INSTALACION Y PRUEBAS DE TUBO DE P.V.C. HIDRAULICO CON CAMPANA RD-32.5 DE 150 mm. (6"), INCLUYE: MATERIALES, MANO DE OBRA Y HERRAMIENTA | M
AA23c0138 | SUMINISTRO, INSTALACION Y PRUEBAS DE TUBO DE P.V.C. HIDRAULICO CON CAMPANA RD-32.5 DE 38 mm. (1 1/2"), INCLUYE: MATERIALES, MANO DE OBRA Y HERRAMIENTA | M
AA23c0139 | SUMINISTRO, INSTALACION Y PRUEBAS DE TUBO DE P.V.C. HIDRAULICO CON CAMPANA RD-32.5 DE 50 mm. (2"), INCLUYE: MATERIALES, MANO DE OBRA Y HERRAMIENTA | M
AA23c0140 | SUMINISTRO, INSTALACION Y PRUEBAS DE TUBO DE P.V.C. HIDRAULICO CON CAMPANA RD-32.5 DE 200 mm. (8"), INCLUYE: MATERIALES, MANO DE OBRA Y HERRAMIENTA | M
AA23c0141 | SUMINISTRO, INSTALACION Y PRUEBAS DE TUBO DE P.V.C. HIDRAULICO CON CAMPANA RD-41 DE 51 mm. (2"), INCLUYE: MATERIALES, MANO DE OBRA Y HERRAMIENTA | M
AA23c0142 | SUMINISTRO, INSTALACION Y PRUEBAS DE TUBO DE P.V.C. HIDRAULICO CON CAMPANA RD-41 DE 64 mm. (2 1/2"), INCLUYE: MATERIALES, MANO DE OBRA Y HERRAMIENTA | M
AA23c0178 | SUMINISTRO, COLOCACION Y PRUEBA DE COPLE DE 100 MM., DE P.V.C. HIDRÁULICO RD-26, INCLUYE: MATERIAL, MANO DE OBRA Y HERRAMIENTA. | PZA
AA23c0179 | SUMINISTRO, COLOCACION Y PRUEBA DE COPLE DE 150 MM., DE P.V.C. HIDRÁULICO RD-26, INCLUYE: MATERIAL, MANO DE OBRA Y HERRAMIENTA. | PZA
AA23c0180 | SUMINISTRO, COLOCACION Y PRUEBA DE COPLE DE 200 MM., DE P.V.C. HIDRÁULICO RD-26, INCLUYE: MATERIAL, MANO DE OBRA Y HERRAMIENTA. | PZA
AA23c0181 | SUMINISTRO, COLOCACION Y PRUEBA DE TEE DE 38 MM. x 38 MM., DE P.V.C. HIDRÁULICO RD-26, INCLUYE: MATERIAL, MANO DE OBRA Y HERRAMIENTA. | PZA
AA23c0182 | SUMINISTRO, COLOCACION Y PRUEBA DE TEE DE 50 MM. x 38 MM., DE P.V.C. HIDRÁULICO RD-26, INCLUYE: MATERIAL, MANO DE OBRA Y HERRAMIENTA. | PZA
AA23c0183 | SUMINISTRO, COLOCACION Y PRUEBA DE TEE DE 50 MM. x 50 MM., DE P.V.C. HIDRÁULICO RD-26, INCLUYE: MATERIAL, MANO DE OBRA Y HERRAMIENTA. | PZA
AA23c0184 | SUMINISTRO, COLOCACION Y PRUEBA DE TEE DE 60 MM. x 50 MM., DE P.V.C. HIDRÁULICO RD-26, INCLUYE: MATERIAL, MANO DE OBRA Y HERRAMIENTA. | PZA
AA23c0185 | SUMINISTRO, COLOCACION Y PRUEBA DE TEE DE 60 MM. x 60 MM., DE P.V.C. HIDRÁULICO RD-26, INCLUYE: MATERIAL, MANO DE OBRA Y HERRAMIENTA. | PZA
AA23c0186 | SUMINISTRO, COLOCACION Y PRUEBA DE TEE DE 75 MM. x 50 MM., DE P.V.C. HIDRÁULICO RD-26, INCLUYE: MATERIAL, MANO DE OBRA Y HERRAMIENTA. | PZA
AA23c0187 | SUMINISTRO, COLOCACION Y PRUEBA DE TEE DE 75 MM. x 60 MM., DE P.V.C. HIDRÁULICO RD-26, INCLUYE: MATERIAL, MANO DE OBRA Y HERRAMIENTA. | PZA
AA23c0188 | SUMINISTRO, COLOCACION Y PRUEBA DE TEE DE 75 MM. x 75 MM., DE P.V.C. HIDRÁULICO RD-26, INCLUYE: MATERIAL, MANO DE OBRA Y HERRAMIENTA. | PZA
AA23c0189 | SUMINISTRO, COLOCACION Y PRUEBA DE TEE DE 100 MM. x 50 MM., DE P.V.C. HIDRÁULICO RD-26, INCLUYE: MATERIAL, MANO DE OBRA Y HERRAMIENTA. | PZA
AA23c0190 | SUMINISTRO, COLOCACION Y PRUEBA DE TEE DE 100 MM. x 75 MM., DE P.V.C. HIDRÁULICO RD-26, INCLUYE: MATERIAL, MANO DE OBRA Y HERRAMIENTA. | PZA
AA23c0191 | SUMINISTRO, COLOCACION Y PRUEBA DE TEE DE 100 MM. x 100 MM., DE P.V.C. HIDRÁULICO RD-26, INCLUYE: MATERIAL, MANO DE OBRA Y HERRAMIENTA. | PZA
AA23c0192 | SUMINISTRO, COLOCACION Y PRUEBA DE TEE DE 150 MM. x 100 MM., DE P.V.C. HIDRÁULICO RD-26, INCLUYE: MATERIAL, MANO DE OBRA Y HERRAMIENTA. | PZA
AA23c0193 | SUMINISTRO, COLOCACION Y PRUEBA DE TEE DE 150 MM. x 150 MM., DE P.V.C. HIDRÁULICO RD-26, INCLUYE: MATERIAL, MANO DE OBRA Y HERRAMIENTA. | PZA
AA23c0194 | SUMINISTRO, COLOCACION Y PRUEBA DE TEE DE 200 MM. x 200 MM., DE P.V.C. HIDRÁULICO RD-26, INCLUYE: MATERIAL, MANO DE OBRA Y HERRAMIENTA. | PZA
AA23c0195 | SUMINISTRO, COLOCACION Y PRUEBA DE CRUZ DE 50 MM. x 50 MM., DE P.V.C. HIDRÁULICO RD-26, INCLUYE: MATERIAL, MANO DE OBRA Y HERRAMIENTA. | PZA
AA23c0196 | SUMINISTRO, COLOCACION Y PRUEBA DE CRUZ DE 60 MM. x 50 MM., DE P.V.C. HIDRÁULICO RD-26, INCLUYE: MATERIAL, MANO DE OBRA Y HERRAMIENTA. | PZA
AA23c0197 | SUMINISTRO, COLOCACION Y PRUEBA DE CRUZ DE 60 MM. x 60 MM., DE P.V.C. HIDRÁULICO RD-26, INCLUYE: MATERIAL, MANO DE OBRA Y HERRAMIENTA. | PZA
AA23c0198 | SUMINISTRO, COLOCACION Y PRUEBA DE CRUZ DE 75 MM. x 75 MM., DE P.V.C. HIDRÁULICO RD-26, INCLUYE: MATERIAL, MANO DE OBRA Y HERRAMIENTA. | PZA
AA23c0199 | SUMINISTRO, COLOCACION Y PRUEBA DE CRUZ DE 100 MM. x 100 MM., DE P.V.C. HIDRÁULICO RD-26, INCLUYE: MATERIAL, MANO DE OBRA Y HERRAMIENTA. | PZA
AA23c0200 | SUMINISTRO, COLOCACION Y PRUEBA DE CRUZ DE 150 MM. x 150 MM., DE P.V.C. HIDRÁULICO RD-26, INCLUYE: MATERIAL, MANO DE OBRA Y HERRAMIENTA. | PZA
AA23c0201 | SUMINISTRO, COLOCACION Y PRUEBA DE EXTREMIDAD ESPIGA DE 38 MM., DE P.V.C. HIDRÁULICO RD-26, INCLUYE: MATERIAL, MANO DE OBRA Y HERRAMIENTA. | PZA
AA23c0202 | SUMINISTRO, COLOCACION Y PRUEBA DE EXTREMIDAD ESPIGA DE 50 MM., DE P.V.C. HIDRÁULICO RD-26, INCLUYE: MATERIAL, MANO DE OBRA Y HERRAMIENTA. | PZA
AA23c0203 | SUMINISTRO, COLOCACION Y PRUEBA DE EXTREMIDAD ESPIGA DE 60 MM., DE P.V.C. HIDRÁULICO RD-26, INCLUYE: MATERIAL, MANO DE OBRA Y HERRAMIENTA. | PZA
AA23c0204 | SUMINISTRO, COLOCACION Y PRUEBA DE EXTREMIDAD ESPIGA DE 75 MM., DE P.V.C. HIDRÁULICO RD-26, INCLUYE: MATERIAL, MANO DE OBRA Y HERRAMIENTA. | PZA
AA23c0205 | SUMINISTRO, COLOCACION Y PRUEBA DE EXTREMIDAD ESPIGA DE 100 MM., DE P.V.C. HIDRÁULICO RD-26, INCLUYE: MATERIAL, MANO DE OBRA Y HERRAMIENTA. | PZA
AA23c0206 | SUMINISTRO, COLOCACION Y PRUEBA DE EXTREMIDAD ESPIGA DE 150 MM., DE P.V.C. HIDRÁULICO RD-26, INCLUYE: MATERIAL, MANO DE OBRA Y HERRAMIENTA. | PZA
AA23c0207 | SUMINISTRO, COLOCACION Y PRUEBA DE EXTREMIDAD ESPIGA DE 200 MM., DE P.V.C. HIDRÁULICO RD-26, INCLUYE: MATERIAL, MANO DE OBRA Y HERRAMIENTA. | PZA
AA23c0208 | SUMINISTRO, COLOCACION Y PRUEBA DE EXTREMIDAD CAMPANA DE 50 MM., DE P.V.C. HIDRÁULICO RD-26, INCLUYE: MATERIAL, MANO DE OBRA Y HERRAMIENTA. | PZA
AA23c0209 | SUMINISTRO, COLOCACION Y PRUEBA DE EXTREMIDAD CAMPANA DE 60 MM., DE P.V.C. HIDRÁULICO RD-26, INCLUYE: MATERIAL, MANO DE OBRA Y HERRAMIENTA. | PZA
AA23c0210 | SUMINISTRO, COLOCACION Y PRUEBA DE EXTREMIDAD CAMPANA DE 75 MM., DE P.V.C. HIDRÁULICO RD-26, INCLUYE: MATERIAL, MANO DE OBRA Y HERRAMIENTA. | PZA
AA23c0211 | SUMINISTRO, COLOCACION Y PRUEBA DE EXTREMIDAD CAMPANA DE 100 MM., DE P.V.C. HIDRÁULICO RD-26, INCLUYE: MATERIAL, MANO DE OBRA Y HERRAMIENTA. | PZA
AA23c0212 | SUMINISTRO, COLOCACION Y PRUEBA DE EXTREMIDAD CAMPANA DE 150 MM., DE P.V.C. HIDRÁULICO RD-26, INCLUYE: MATERIAL, MANO DE OBRA Y HERRAMIENTA. | PZA
AA23c0213 | SUMINISTRO, COLOCACION Y PRUEBA DE EXTREMIDAD CAMPANA DE 200 MM., DE P.V.C. HIDRÁULICO RD-26, INCLUYE: MATERIAL, MANO DE OBRA Y HERRAMIENTA. | PZA
AA23c0214 | SUMINISTRO, COLOCACION Y PRUEBA DE REDUCCION ESPIGA DE 50 MM. x 38 MM., DE P.V.C. HIDRÁULICO RD-26, INCLUYE: MATERIAL, MANO DE OBRA Y HERRAMIENTA. | PZA
AA23c0215 | SUMINISTRO, COLOCACION Y PRUEBA DE REDUCCION ESPIGA DE 150 MM. x 100 MM., DE P.V.C. HIDRÁULICO RD-26, INCLUYE: MATERIAL, MANO DE OBRA Y HERRAMIENTA. | PZA
AA23c0216 | SUMINISTRO, COLOCACION Y PRUEBA DE REDUCCION ESPIGA DE 200 MM. x 150 MM., DE P.V.C. HIDRÁULICO RD-26, INCLUYE: MATERIAL, MANO DE OBRA Y HERRAMIENTA. | PZA
AA23c0217 | SUMINISTRO, COLOCACION Y PRUEBA DE REDUCCION CAMPANA DE 50 MM. x 38 MM., DE P.V.C. HIDRÁULICO RD-26, INCLUYE: MATERIAL, MANO DE OBRA Y HERRAMIENTA. | PZA
AA23c0218 | SUMINISTRO, COLOCACION Y PRUEBA DE REDUCCION CAMPANA DE 60 MM. x 50 MM., DE P.V.C. HIDRÁULICO RD-26, INCLUYE: MATERIAL, MANO DE OBRA Y HERRAMIENTA. | PZA
AA23c0219 | SUMINISTRO, COLOCACION Y PRUEBA DE REDUCCION CAMPANA DE 75 MM. x 50 MM., DE P.V.C. HIDRÁULICO RD-26, INCLUYE: MATERIAL, MANO DE OBRA Y HERRAMIENTA. | PZA
AA23c0220 | SUMINISTRO, COLOCACION Y PRUEBA DE REDUCCION CAMPANA DE 75 MM. x 60 MM., DE P.V.C. HIDRÁULICO RD-26, INCLUYE: MATERIAL, MANO DE OBRA Y HERRAMIENTA. | PZA
AA23c0221 | SUMINISTRO, COLOCACION Y PRUEBA DE REDUCCION CAMPANA DE 100 MM. x 50 MM., DE P.V.C. HIDRÁULICO RD-26, INCLUYE: MATERIAL, MANO DE OBRA Y HERRAMIENTA. | PZA
AA23c0222 | SUMINISTRO, COLOCACION Y PRUEBA DE REDUCCION CAMPANA DE 100 MM. x 75 MM., DE P.V.C. HIDRÁULICO RD-26, INCLUYE: MATERIAL, MANO DE OBRA Y HERRAMIENTA. | PZA
AA23c0223 | SUMINISTRO, COLOCACION Y PRUEBA DE REDUCCION CAMPANA DE 150 MM. x 100 MM., DE P.V.C. HIDRÁULICO RD-26, INCLUYE: MATERIAL, MANO DE OBRA Y HERRAMIENTA. | PZA
AA23c0224 | SUMINISTRO, COLOCACION Y PRUEBA DE REDUCCION CAMPANA DE 200 MM. x 150 MM., DE P.V.C. HIDRÁULICO RD-26, INCLUYE: MATERIAL, MANO DE OBRA Y HERRAMIENTA. | PZA
AA23c0225 | SUMINISTRO, COLOCACION Y PRUEBA DE ADAPTADOR ESPIGA DE 100 MM., DE P.V.C. HIDRÁULICO RD-26, INCLUYE: MATERIAL, MANO DE OBRA Y HERRAMIENTA. | PZA
AA23c0226 | SUMINISTRO, COLOCACION Y PRUEBA DE ADAPTADOR ESPIGA DE 150 MM., DE P.V.C. HIDRÁULICO RD-26, INCLUYE: MATERIAL, MANO DE OBRA Y HERRAMIENTA. | PZA
AA23c0227 | SUMINISTRO, COLOCACION Y PRUEBA DE ADAPTADOR CAMPANA DE 38 MM., DE P.V.C. HIDRÁULICO RD-26, INCLUYE: MATERIAL, MANO DE OBRA Y HERRAMIENTA. | PZA
AA23c0228 | SUMINISTRO, COLOCACION Y PRUEBA DE ADAPTADOR CAMPANA DE 50 MM., DE P.V.C. HIDRÁULICO RD-26, INCLUYE: MATERIAL, MANO DE OBRA Y HERRAMIENTA. | PZA
AA23c0229 | SUMINISTRO, COLOCACION Y PRUEBA DE ADAPTADOR CAMPANA DE 60 MM., DE P.V.C. HIDRÁULICO RD-26, INCLUYE: MATERIAL, MANO DE OBRA Y HERRAMIENTA. | PZA
AA23c0230 | SUMINISTRO, COLOCACION Y PRUEBA DE ADAPTADOR CAMPANA DE 75 MM., DE P.V.C. HIDRÁULICO RD-26, INCLUYE: MATERIAL, MANO DE OBRA Y HERRAMIENTA. | PZA
AA23c0231 | SUMINISTRO, COLOCACION Y PRUEBA DE ADAPTADOR CAMPANA DE 100 MM., DE P.V.C. HIDRÁULICO RD-26, INCLUYE: MATERIAL, MANO DE OBRA Y HERRAMIENTA. | PZA
AA23c0232 | SUMINISTRO, COLOCACION Y PRUEBA DE ADAPTADOR CAMPANA DE 150 MM., DE P.V.C. HIDRÁULICO RD-26, INCLUYE: MATERIAL, MANO DE OBRA Y HERRAMIENTA. | PZA
AA23c0233 | SUMINISTRO, COLOCACION Y PRUEBA DE TAPON CAMPANA DE 38 MM., DE P.V.C. HIDRÁULICO RD-26, INCLUYE: MATERIAL, MANO DE OBRA Y HERRAMIENTA. | PZA
AA23c0234 | SUMINISTRO, COLOCACION Y PRUEBA DE TAPON CAMPANA DE 50 MM., DE P.V.C. HIDRÁULICO RD-26, INCLUYE: MATERIAL, MANO DE OBRA Y HERRAMIENTA. | PZA
AA23c0235 | SUMINISTRO, COLOCACION Y PRUEBA DE TAPON CAMPANA DE 60 MM., DE P.V.C. HIDRÁULICO RD-26, INCLUYE: MATERIAL, MANO DE OBRA Y HERRAMIENTA. | PZA
AA23c0236 | SUMINISTRO, COLOCACION Y PRUEBA DE TAPON CAMPANA DE 75 MM., DE P.V.C. HIDRÁULICO RD-26, INCLUYE: MATERIAL, MANO DE OBRA Y HERRAMIENTA. | PZA
AA23c0237 | SUMINISTRO, COLOCACION Y PRUEBA DE TAPON CAMPANA DE 100 MM., DE P.V.C. HIDRÁULICO RD-26, INCLUYE: MATERIAL, MANO DE OBRA Y HERRAMIENTA. | PZA
AA23c0238 | SUMINISTRO, COLOCACION Y PRUEBA DE TAPON CAMPANA DE 150 MM., DE P.V.C. HIDRÁULICO RD-26, INCLUYE: MATERIAL, MANO DE OBRA Y HERRAMIENTA. | PZA
AA23c0239 | SUMINISTRO, COLOCACION Y PRUEBA DE TAPON CAMPANA DE 200 MM., DE P.V.C. HIDRÁULICO RD-26, INCLUYE: MATERIAL, MANO DE OBRA Y HERRAMIENTA. | PZA
AA23c0240 | SUMINISTRO, COLOCACION Y PRUEBA DE TAPON ESPIGA DE 38 MM., DE P.V.C. HIDRÁULICO RD-26, INCLUYE: MATERIAL, MANO DE OBRA Y HERRAMIENTA. | PZA
AA23c0241 | SUMINISTRO, COLOCACION Y PRUEBA DE TAPON ESPIGA DE 50 MM., DE P.V.C. HIDRÁULICO RD-26, INCLUYE: MATERIAL, MANO DE OBRA Y HERRAMIENTA. | PZA
AA23c0242 | SUMINISTRO, COLOCACION Y PRUEBA DE TAPON ESPIGA DE 75 MM., DE P.V.C. HIDRÁULICO RD-26, INCLUYE: MATERIAL, MANO DE OBRA Y HERRAMIENTA. | PZA
AA23c0243 | SUMINISTRO, COLOCACION Y PRUEBA DE TAPON ESPIGA DE 100 MM., DE P.V.C. HIDRÁULICO RD-26, INCLUYE: MATERIAL, MANO DE OBRA Y HERRAMIENTA. | PZA
AA23c0244 | SUMINISTRO, COLOCACION Y PRUEBA DE TAPON ESPIGA DE 150 MM., DE P.V.C. HIDRÁULICO RD-26, INCLUYE: MATERIAL, MANO DE OBRA Y HERRAMIENTA. | PZA
AA23c0245 | SUMINISTRO E INSTALACION DE ABRAZADERA TOMA DOMICILIARIA DE 38 mm. x 13 mm., INCLUYE: MATERIAL, MANO DE OBRA Y HERRAMIENTA. | PZA
AA23c0246 | SUMINISTRO E INSTALACION DE ABRAZADERA TOMA DOMICILIARIA DE 38 mm. x 19 mm., INCLUYE: MATERIAL, MANO DE OBRA Y HERRAMIENTA. | PZA
AA23c0247 | SUMINISTRO E INSTALACION DE ABRAZADERA TOMA DOMICILIARIA DE 50 mm. x 13 mm., INCLUYE: MATERIAL, MANO DE OBRA Y HERRAMIENTA. | PZA
AA23c0248 | SUMINISTRO E INSTALACION DE ABRAZADERA TOMA DOMICILIARIA DE 50 mm. x 19 mm., INCLUYE: MATERIAL, MANO DE OBRA Y HERRAMIENTA. | PZA
AA23c0249 | SUMINISTRO E INSTALACION DE ABRAZADERA TOMA DOMICILIARIA DE 60 mm. x 13 mm., INCLUYE: MATERIAL, MANO DE OBRA Y HERRAMIENTA. | PZA
AA23c0250 | SUMINISTRO E INSTALACION DE ABRAZADERA TOMA DOMICILIARIA DE 60 mm. x 19 mm., INCLUYE: MATERIAL, MANO DE OBRA Y HERRAMIENTA. | PZA
AA23c0251 | SUMINISTRO E INSTALACION DE ABRAZADERA TOMA DOMICILIARIA DE 75 mm. x 13 mm., INCLUYE: MATERIAL, MANO DE OBRA Y HERRAMIENTA. | PZA
AA23c0252 | SUMINISTRO E INSTALACION DE ABRAZADERA TOMA DOMICILIARIA DE 75 mm. x 19 mm., INCLUYE: MATERIAL, MANO DE OBRA Y HERRAMIENTA. | PZA
AA23c0253 | SUMINISTRO E INSTALACION DE ABRAZADERA TOMA DOMICILIARIA DE 100 mm. x 13 mm., INCLUYE: MATERIAL, MANO DE OBRA Y HERRAMIENTA. | PZA
AA23c0254 | SUMINISTRO E INSTALACION DE ABRAZADERA TOMA DOMICILIARIA DE 150 mm. x 13 mm., INCLUYE: MATERIAL, MANO DE OBRA Y HERRAMIENTA. | PZA
AA23c0255 | SUMINISTRO Y TENDIDO DE TUBERÍA DE PVC ORIENTADO, CLASE 500 DE 110 mm., DE DIÁMETRO PRESIÓN NOMINAL DE 12.5 Kg/cm2, FABRICADO BAJO LA NORMA ISO 16422- 2006, CON MRS MÍNIMO DE 50 MPA, COEFICIENTE DE SEGURIDAD C= 1.4 Y JUNTA ELÁSTICA. CERTIFICADO BAJO NOM-001-CONAGUA-2011. | M
AA23c0256 | SUMINISTRO Y TENDIDO DE TUBERÍA DE PVC ORIENTADO, CLASE 500 DE 140 mm., DE DIÁMETRO PRESIÓN NOMINAL DE 12.5 Kg/cm2, FABRICADO BAJO LA NORMA ISO 16422- 2006, CON MRS MÍNIMO DE 50 MPA, COEFICIENTE DE SEGURIDAD C= 1.4 Y JUNTA ELÁSTICA. CERTIFICADO BAJO NOM-001-CONAGUA-2011. | M
AA23c0257 | SUMINISTRO Y TENDIDO DE TUBERÍA DE PVC ORIENTADO, CLASE 500 DE 160 mm., DE DIÁMETRO PRESIÓN NOMINAL DE 12.5 Kg/cm2, FABRICADO BAJO LA NORMA ISO 16422- 2006, CON MRS MÍNIMO DE 50 MPA, COEFICIENTE DE SEGURIDAD C= 1.4 Y JUNTA ELÁSTICA. CERTIFICADO BAJO NOM-001-CONAGUA-2011. | M
AA23c0258 | SUMINISTRO Y TENDIDO DE TUBERÍA DE PVC ORIENTADO, CLASE 500 DE 200 mm., DE DIÁMETRO PRESIÓN NOMINAL DE 12.5 Kg/cm2, FABRICADO BAJO LA NORMA ISO 16422- 2006, CON MRS MÍNIMO DE 50 MPA, COEFICIENTE DE SEGURIDAD C= 1.4 Y JUNTA ELÁSTICA. CERTIFICADO BAJO NOM-001-CONAGUA-2011. | M
AA23c0259 | SUMINISTRO Y TENDIDO DE TUBERÍA DE PVC ORIENTADO, CLASE 500 DE 250 mm., DE DIÁMETRO PRESIÓN NOMINAL DE 12.5 Kg/cm2, FABRICADO BAJO LA NORMA ISO 16422- 2006, CON MRS MÍNIMO DE 50 MPA, COEFICIENTE DE SEGURIDAD C= 1.4 Y JUNTA ELÁSTICA. CERTIFICADO BAJO NOM-001-CONAGUA-2011. | M
AA23c0260 | SUMINISTRO Y TENDIDO DE TUBERÍA DE PVC ORIENTADO, CLASE 500 DE 315 mm., DE DIÁMETRO PRESIÓN NOMINAL DE 12.5 Kg/cm2, FABRICADO BAJO LA NORMA ISO 16422- 2006, CON MRS MÍNIMO DE 50 MPA, COEFICIENTE DE SEGURIDAD C= 1.4 Y JUNTA ELÁSTICA. CERTIFICADO BAJO NOM-001-CONAGUA-2011. | M
AA23c0261 | SUMINISTRO Y TENDIDO DE TUBERÍA DE PVC ORIENTADO, CLASE 500 DE 400 mm., DE DIÁMETRO PRESIÓN NOMINAL DE 12.5 Kg/cm2, FABRICADO BAJO LA NORMA ISO 16422- 2006, CON MRS MÍNIMO DE 50 MPA, COEFICIENTE DE SEGURIDAD C= 1.4 Y JUNTA ELÁSTICA. CERTIFICADO BAJO NOM-001-CONAGUA-2011. | M
AA23c0262 | SUMINISTRO Y TENDIDO DE TUBERÍA DE PVC ORIENTADO, CLASE 500 DE 500 mm., DE DIÁMETRO PRESIÓN NOMINAL DE 12.5 Kg/cm2, FABRICADO BAJO LA NORMA ISO 16422- 2006, CON MRS MÍNIMO DE 50 MPA, COEFICIENTE DE SEGURIDAD C= 1.4 Y JUNTA ELÁSTICA. CERTIFICADO BAJO NOM-001-CONAGUA-2011. | M
AA23c0263 | SUMINISTRO Y TENDIDO DE TUBERÍA DE PVC ORIENTADO, CLASE 500 DE 630 mm., DE DIÁMETRO PRESIÓN NOMINAL DE 12.5 Kg/cm2, FABRICADO BAJO LA NORMA ISO 16422- 2006, CON MRS MÍNIMO DE 50 MPA, COEFICIENTE DE SEGURIDAD C= 1.4 Y JUNTA ELÁSTICA. CERTIFICADO BAJO NOM-001-CONAGUA-2011. | M
AA23c0264 | SUMINISTRO Y TENDIDO DE TUBERÍA DE PVC ORIENTADO, CLASE 500 DE 90 mm., DE DIÁMETRO PRESIÓN NOMINAL DE 16 Kg/cm2, FABRICADO BAJO LA NORMA ISO 16422- 2006, CON MRS MÍNIMO DE 50 MPA, COEFICIENTE DE SEGURIDAD C= 1.4 Y JUNTA ELÁSTICA. CERTIFICADO BAJO NOM-001-CONAGUA-2011. | M
AA23c0265 | SUMINISTRO Y TENDIDO DE TUBERÍA DE PVC ORIENTADO, CLASE 500 DE 110 mm., DE DIÁMETRO PRESIÓN NOMINAL DE 16 Kg/cm2, FABRICADO BAJO LA NORMA ISO 16422- 2006, CON MRS MÍNIMO DE 50 MPA, COEFICIENTE DE SEGURIDAD C= 1.4 Y JUNTA ELÁSTICA. CERTIFICADO BAJO NOM-001-CONAGUA-2011. | M
AA23c0266 | SUMINISTRO Y TENDIDO DE TUBERÍA DE PVC ORIENTADO, CLASE 500 DE 140 mm., DE DIÁMETRO PRESIÓN NOMINAL DE 16 Kg/cm2, FABRICADO BAJO LA NORMA ISO 16422- 2006, CON MRS MÍNIMO DE 50 MPA, COEFICIENTE DE SEGURIDAD C= 1.4 Y JUNTA ELÁSTICA. CERTIFICADO BAJO NOM-001-CONAGUA-2011. | M
AA23c0267 | SUMINISTRO Y TENDIDO DE TUBERÍA DE PVC ORIENTADO, CLASE 500 DE 160 mm., DE DIÁMETRO PRESIÓN NOMINAL DE 16 Kg/cm2, FABRICADO BAJO LA NORMA ISO 16422- 2006, CON MRS MÍNIMO DE 50 MPA, COEFICIENTE DE SEGURIDAD C= 1.4 Y JUNTA ELÁSTICA. CERTIFICADO BAJO NOM-001-CONAGUA-2011. | M
AA23c0268 | SUMINISTRO Y TENDIDO DE TUBERÍA DE PVC ORIENTADO, CLASE 500 DE 200 mm., DE DIÁMETRO PRESIÓN NOMINAL DE 16 Kg/cm2, FABRICADO BAJO LA NORMA ISO 16422- 2006, CON MRS MÍNIMO DE 50 MPA, COEFICIENTE DE SEGURIDAD C= 1.4 Y JUNTA ELÁSTICA. CERTIFICADO BAJO NOM-001-CONAGUA-2011. | M
AA23c0269 | SUMINISTRO Y TENDIDO DE TUBERÍA DE PVC ORIENTADO, CLASE 500 DE 250 mm., DE DIÁMETRO PRESIÓN NOMINAL DE 16 Kg/cm2, FABRICADO BAJO LA NORMA ISO 16422- 2006, CON MRS MÍNIMO DE 50 MPA, COEFICIENTE DE SEGURIDAD C= 1.4 Y JUNTA ELÁSTICA. CERTIFICADO BAJO NOM-001-CONAGUA-2011. | M
AA23c0270 | SUMINISTRO Y TENDIDO DE TUBERÍA DE PVC ORIENTADO, CLASE 500 DE 315 mm., DE DIÁMETRO PRESIÓN NOMINAL DE 16 Kg/cm2, FABRICADO BAJO LA NORMA ISO 16422- 2006, CON MRS MÍNIMO DE 50 MPA, COEFICIENTE DE SEGURIDAD C= 1.4 Y JUNTA ELÁSTICA. CERTIFICADO BAJO NOM-001-CONAGUA-2011. | M
AA23c0271 | SUMINISTRO Y TENDIDO DE TUBERÍA DE PVC ORIENTADO, CLASE 500 DE 355 mm., DE DIÁMETRO PRESIÓN NOMINAL DE 16 Kg/cm2, FABRICADO BAJO LA NORMA ISO 16422- 2006, CON MRS MÍNIMO DE 50 MPA, COEFICIENTE DE SEGURIDAD C= 1.4 Y JUNTA ELÁSTICA. CERTIFICADO BAJO NOM-001-CONAGUA-2011. | M
AA23c0272 | SUMINISTRO Y TENDIDO DE TUBERÍA DE PVC ORIENTADO, CLASE 500 DE 400 mm., DE DIÁMETRO PRESIÓN NOMINAL DE 16 Kg/cm2, FABRICADO BAJO LA NORMA ISO 16422- 2006, CON MRS MÍNIMO DE 50 MPA, COEFICIENTE DE SEGURIDAD C= 1.4 Y JUNTA ELÁSTICA. CERTIFICADO BAJO NOM-001-CONAGUA-2011. | M
AA23c0273 | SUMINISTRO Y TENDIDO DE TUBERÍA DE PVC ORIENTADO, CLASE 500 DE 450 mm., DE DIÁMETRO PRESIÓN NOMINAL DE 16 Kg/cm2, FABRICADO BAJO LA NORMA ISO 16422- 2006, CON MRS MÍNIMO DE 50 MPA, COEFICIENTE DE SEGURIDAD C= 1.4 Y JUNTA ELÁSTICA. CERTIFICADO BAJO NOM-001-CONAGUA-2011. | M
AA23c0274 | SUMINISTRO Y TENDIDO DE TUBERÍA DE PVC ORIENTADO, CLASE 500 DE 500 mm., DE DIÁMETRO PRESIÓN NOMINAL DE 16 Kg/cm2, FABRICADO BAJO LA NORMA ISO 16422- 2006, CON MRS MÍNIMO DE 50 MPA, COEFICIENTE DE SEGURIDAD C= 1.4 Y JUNTA ELÁSTICA. CERTIFICADO BAJO NOM-001-CONAGUA-2011. | M
AA23c0275 | SUMINISTRO Y TENDIDO DE TUBERÍA DE PVC ORIENTADO, CLASE 500 DE 630 mm., DE DIÁMETRO PRESIÓN NOMINAL DE 16 Kg/cm2, FABRICADO BAJO LA NORMA ISO 16422- 2006, CON MRS MÍNIMO DE 50 MPA, COEFICIENTE DE SEGURIDAD C= 1.4 Y JUNTA ELÁSTICA. CERTIFICADO BAJO NOM-001-CONAGUA-2011. | M
AA23c0276 | SUMINISTRO Y TENDIDO DE TUBERÍA DE PVC ORIENTADO, CLASE 500 DE 90 mm., DE DIÁMETRO PRESIÓN NOMINAL DE 20 Kg/cm2, FABRICADO BAJO LA NORMA ISO 16422- 2006, CON MRS MÍNIMO DE 50 MPA, COEFICIENTE DE SEGURIDAD C= 1.4 Y JUNTA ELÁSTICA. CERTIFICADO BAJO NOM-001-CONAGUA-2011. | M
AA23c0277 | SUMINISTRO Y TENDIDO DE TUBERÍA DE PVC ORIENTADO, CLASE 500 DE 110 mm., DE DIÁMETRO PRESIÓN NOMINAL DE 20 Kg/cm2, FABRICADO BAJO LA NORMA ISO 16422- 2006, CON MRS MÍNIMO DE 50 MPA, COEFICIENTE DE SEGURIDAD C= 1.4 Y JUNTA ELÁSTICA. CERTIFICADO BAJO NOM-001-CONAGUA-2011. | M
AA23c0278 | SUMINISTRO Y TENDIDO DE TUBERÍA DE PVC ORIENTADO, CLASE 500 DE 315 mm., DE DIÁMETRO PRESIÓN NOMINAL DE 20 Kg/cm2, FABRICADO BAJO LA NORMA ISO 16422- 2006, CON MRS MÍNIMO DE 50 MPA, COEFICIENTE DE SEGURIDAD C= 1.4 Y JUNTA ELÁSTICA. CERTIFICADO BAJO NOM-001-CONAGUA-2011. | M
AA23c0279 | SUMINISTRO Y TENDIDO DE TUBERÍA DE PVC ORIENTADO, CLASE 500 DE 400 mm., DE DIÁMETRO PRESIÓN NOMINAL DE 20 Kg/cm2, FABRICADO BAJO LA NORMA ISO 16422- 2006, CON MRS MÍNIMO DE 50 MPA, COEFICIENTE DE SEGURIDAD C= 1.4 Y JUNTA ELÁSTICA. CERTIFICADO BAJO NOM-001-CONAGUA-2011. | M
AA23c0280 | SUMINISTRO Y TENDIDO DE TUBERÍA DE PVC ORIENTADO, CLASE 500 DE 630 mm., DE DIÁMETRO PRESIÓN NOMINAL DE 20 Kg/cm2, FABRICADO BAJO LA NORMA ISO 16422- 2006, CON MRS MÍNIMO DE 50 MPA, COEFICIENTE DE SEGURIDAD C= 1.4 Y JUNTA ELÁSTICA. CERTIFICADO BAJO NOM-001-CONAGUA-2011. | M
AA23c0281 | SUMINISTRO Y TENDIDO DE TUBERÍA DE PVC ORIENTADO, CLASE 500 DE 90 mm., DE DIÁMETRO PRESIÓN NOMINAL DE 25 Kg/cm2, FABRICADO BAJO LA NORMA ISO 16422- 2006, CON MRS MÍNIMO DE 50 MPA, COEFICIENTE DE SEGURIDAD C= 1.4 Y JUNTA ELÁSTICA. CERTIFICADO BAJO NOM-001-CONAGUA-2011. | M
AA23c0282 | SUMINISTRO Y TENDIDO DE TUBERÍA DE PVC ORIENTADO, CLASE 500 DE 110 mm., DE DIÁMETRO PRESIÓN NOMINAL DE 25 Kg/cm2, FABRICADO BAJO LA NORMA ISO 16422- 2006, CON MRS MÍNIMO DE 50 MPA, COEFICIENTE DE SEGURIDAD C= 1.4 Y JUNTA ELÁSTICA. CERTIFICADO BAJO NOM-001-CONAGUA-2011. | M
AA23c0283 | SUMINISTRO Y TENDIDO DE TUBERÍA DE PVC ORIENTADO, CLASE 500 DE 140 mm., DE DIÁMETRO PRESIÓN NOMINAL DE 25 Kg/cm2, FABRICADO BAJO LA NORMA ISO 16422- 2006, CON MRS MÍNIMO DE 50 MPA, COEFICIENTE DE SEGURIDAD C= 1.4 Y JUNTA ELÁSTICA. CERTIFICADO BAJO NOM-001-CONAGUA-2011. | M
AA23c0284 | SUMINISTRO Y TENDIDO DE TUBERÍA DE PVC ORIENTADO, CLASE 500 DE 160 mm., DE DIÁMETRO PRESIÓN NOMINAL DE 25 Kg/cm2, FABRICADO BAJO LA NORMA ISO 16422- 2006, CON MRS MÍNIMO DE 50 MPA, COEFICIENTE DE SEGURIDAD C= 1.4 Y JUNTA ELÁSTICA. CERTIFICADO BAJO NOM-001-CONAGUA-2011. | M
AA23c0285 | SUMINISTRO Y TENDIDO DE TUBERÍA DE PVC ORIENTADO, CLASE 500 DE 200 mm., DE DIÁMETRO PRESIÓN NOMINAL DE 25 Kg/cm2, FABRICADO BAJO LA NORMA ISO 16422- 2006, CON MRS MÍNIMO DE 50 MPA, COEFICIENTE DE SEGURIDAD C= 1.4 Y JUNTA ELÁSTICA. CERTIFICADO BAJO NOM-001-CONAGUA-2011. | M
AA23c0286 | SUMINISTRO Y TENDIDO DE TUBERÍA DE PVC ORIENTADO, CLASE 500 DE 250 mm., DE DIÁMETRO PRESIÓN NOMINAL DE 25 Kg/cm2, FABRICADO BAJO LA NORMA ISO 16422- 2006, CON MRS MÍNIMO DE 50 MPA, COEFICIENTE DE SEGURIDAD C= 1.4 Y JUNTA ELÁSTICA. CERTIFICADO BAJO NOM-001-CONAGUA-2011. | M
AA23c0287 | SUMINISTRO Y TENDIDO DE TUBERÍA DE PVC ORIENTADO, CLASE 500 DE 315 mm., DE DIÁMETRO PRESIÓN NOMINAL DE 25 Kg/cm2, FABRICADO BAJO LA NORMA ISO 16422- 2006, CON MRS MÍNIMO DE 50 MPA, COEFICIENTE DE SEGURIDAD C= 1.4 Y JUNTA ELÁSTICA. CERTIFICADO BAJO NOM-001-CONAGUA-2011. | M
AA23c0288 | SUMINISTRO Y TENDIDO DE TUBERÍA DE PVC ORIENTADO, CLASE 500 DE 400 mm., DE DIÁMETRO PRESIÓN NOMINAL DE 25 Kg/cm2, FABRICADO BAJO LA NORMA ISO 16422- 2006, CON MRS MÍNIMO DE 50 MPA, COEFICIENTE DE SEGURIDAD C= 1.4 Y JUNTA ELÁSTICA. CERTIFICADO BAJO NOM-001-CONAGUA-2011. | M
AA23c0289 | SUMINISTRO Y TENDIDO DE TUBERÍA DE PVC ORIENTADO, CLASE 500 DE 500 mm., DE DIÁMETRO PRESIÓN NOMINAL DE 25 Kg/cm2, FABRICADO BAJO LA NORMA ISO 16422- 2006, CON MRS MÍNIMO DE 50 MPA, COEFICIENTE DE SEGURIDAD C= 1.4 Y JUNTA ELÁSTICA. CERTIFICADO BAJO NOM-001-CONAGUA-2011. | M
AA23c0290 | SUMINISTRO Y TENDIDO DE TUBERÍA DE PVC ORIENTADO, CLASE 500 DE 630 mm., DE DIÁMETRO PRESIÓN NOMINAL DE 25 Kg/cm2, FABRICADO BAJO LA NORMA ISO 16422- 2006, CON MRS MÍNIMO DE 50 MPA, COEFICIENTE DE SEGURIDAD C= 1.4 Y JUNTA ELÁSTICA. CERTIFICADO BAJO NOM-001-CONAGUA-2011. | M
AA23c0291 | SUMINISTRO, INSTALACION, JUNTEO Y PRUEBAS DE TUBERIA LISA DE ACERO SOLDADA, TIPO A.P.I., GRADO "B" O X-42, INCLUYE TODOS LOS MATERIALES NECESARIOS ASI COMO LA MANO DE OBRA, EQUIPO, HERRAMIENTA, LA CARGA A VEHICULO, ACARREO AL SITIO DE SU COLOCACION, DESCARGA, DISTRIBUCION, DOBLADO, LIMPIEZA INTERIOR, BISELADO, ALINEADO, SOLDADURA A TOPE DE TUBO, PREPARACION DE UNIONES SOLDADAS, BAJADO A LA ZANJA, LLENADO, LIMPIEZA INTERIOR, VACIADO, PUEBA HIDROSTATICA, RADIOGRAFIAS ASI COMO TODO LO NECESARIO PARA SU CORRECTA EJECUCION. TUBERIA DE ACERO DE 203 mm. (8") DIAMETRO. 5.56 mm. ( 7/32) E. | M
AA23c0292 | SUMINISTRO, INSTALACION, JUNTEO Y PRUEBAS DE TUBERIA LISA DE ACERO SOLDADA, TIPO A.P.I., GRADO "B" O X-42, INCLUYE TODOS LOS MATERIALES NECESARIOS ASI COMO LA MANO DE OBRA, EQUIPO, HERRAMIENTA, LA CARGA A VEHICULO, ACARREO AL SITIO DE SU COLOCACION, DESCARGA, DISTRIBUCION, DOBLADO, LIMPIEZA INTERIOR, BISELADO, ALINEADO, SOLDADURA A TOPE DE TUBO, PREPARACION DE UNIONES SOLDADAS, BAJADO A LA ZANJA, LLENADO, LIMPIEZA INTERIOR, VACIADO, PUEBA HIDROSTATICA, RADIOGRAFIAS ASI COMO TODO LO NECESARIO PARA SU CORRECTA EJECUCION. TUBERIA DE ACERO DE 203 mm. (8") DIAMETRO. 6.35 mm. ( 1/4) E. | M
AA23c0293 | SUMINISTRO, INSTALACION, JUNTEO Y PRUEBAS DE TUBERIA LISA DE ACERO SOLDADA, TIPO A.P.I., GRADO "B" O X-42, INCLUYE TODOS LOS MATERIALES NECESARIOS ASI COMO LA MANO DE OBRA, EQUIPO, HERRAMIENTA, LA CARGA A VEHICULO, ACARREO AL SITIO DE SU COLOCACION, DESCARGA, DISTRIBUCION, DOBLADO, LIMPIEZA INTERIOR, BISELADO, ALINEADO, SOLDADURA A TOPE DE TUBO, PREPARACION DE UNIONES SOLDADAS, BAJADO A LA ZANJA, LLENADO, LIMPIEZA INTERIOR, VACIADO, PUEBA HIDROSTATICA, RADIOGRAFIAS ASI COMO TODO LO NECESARIO PARA SU CORRECTA EJECUCION. TUBERIA DE ACERO DE 254 mm. (10") DIAMETRO. 5.56 mm. ( 7/32) E. | M
AA23c0294 | SUMINISTRO, INSTALACION, JUNTEO Y PRUEBAS DE TUBERIA LISA DE ACERO SOLDADA, TIPO A.P.I., GRADO "B" O X-42, INCLUYE TODOS LOS MATERIALES NECESARIOS ASI COMO LA MANO DE OBRA, EQUIPO, HERRAMIENTA, LA CARGA A VEHICULO, ACARREO AL SITIO DE SU COLOCACION, DESCARGA, DISTRIBUCION, DOBLADO, LIMPIEZA INTERIOR, BISELADO, ALINEADO, SOLDADURA A TOPE DE TUBO, PREPARACION DE UNIONES SOLDADAS, BAJADO A LA ZANJA, LLENADO, LIMPIEZA INTERIOR, VACIADO, PUEBA HIDROSTATICA, RADIOGRAFIAS ASI COMO TODO LO NECESARIO PARA SU CORRECTA EJECUCION. TUBERIA DE ACERO DE 254 mm. (10") DIAMETRO. 6.35 mm. ( 1/4) E. | M
AA23c0295 | SUMINISTRO, INSTALACION, JUNTEO Y PRUEBAS DE TUBERIA LISA DE ACERO SOLDADA, TIPO A.P.I., GRADO "B" O X-42, INCLUYE TODOS LOS MATERIALES NECESARIOS ASI COMO LA MANO DE OBRA, EQUIPO, HERRAMIENTA, LA CARGA A VEHICULO, ACARREO AL SITIO DE SU COLOCACION, DESCARGA, DISTRIBUCION, DOBLADO, LIMPIEZA INTERIOR, BISELADO, ALINEADO, SOLDADURA A TOPE DE TUBO, PREPARACION DE UNIONES SOLDADAS, BAJADO A LA ZANJA, LLENADO, LIMPIEZA INTERIOR, VACIADO, PUEBA HIDROSTATICA, RADIOGRAFIAS ASI COMO TODO LO NECESARIO PARA SU CORRECTA EJECUCION. TUBERIA DE ACERO DE 305 mm. (12") DIAMETRO. 6.35 mm. ( 1/4) E. | M
AA23c0296 | SUMINISTRO, INSTALACION, JUNTEO Y PRUEBAS DE TUBERIA LISA DE ACERO SOLDADA, TIPO A.P.I., GRADO "B" O X-42, INCLUYE TODOS LOS MATERIALES NECESARIOS ASI COMO LA MANO DE OBRA, EQUIPO, HERRAMIENTA, LA CARGA A VEHICULO, ACARREO AL SITIO DE SU COLOCACION, DESCARGA, DISTRIBUCION, DOBLADO, LIMPIEZA INTERIOR, BISELADO, ALINEADO, SOLDADURA A TOPE DE TUBO, PREPARACION DE UNIONES SOLDADAS, BAJADO A LA ZANJA, LLENADO, LIMPIEZA INTERIOR, VACIADO, PUEBA HIDROSTATICA, RADIOGRAFIAS ASI COMO TODO LO NECESARIO PARA SU CORRECTA EJECUCION. TUBERIA DE ACERO DE 355 mm. (14") DIAMETRO. 6.35 mm. ( 1/4) E. | M
AA23c0297 | SUMINISTRO, INSTALACION, JUNTEO Y PRUEBAS DE TUBERIA LISA DE ACERO SOLDADA, TIPO A.P.I., GRADO "B" O X-42, INCLUYE TODOS LOS MATERIALES NECESARIOS ASI COMO LA MANO DE OBRA, EQUIPO, HERRAMIENTA, LA CARGA A VEHICULO, ACARREO AL SITIO DE SU COLOCACION, DESCARGA, DISTRIBUCION, DOBLADO, LIMPIEZA INTERIOR, BISELADO, ALINEADO, SOLDADURA A TOPE DE TUBO, PREPARACION DE UNIONES SOLDADAS, BAJADO A LA ZANJA, LLENADO, LIMPIEZA INTERIOR, VACIADO, PUEBA HIDROSTATICA, RADIOGRAFIAS ASI COMO TODO LO NECESARIO PARA SU CORRECTA EJECUCION. TUBERIA DE ACERO DE 406 mm. (16") DIAMETRO. 5.56 mm. ( 7/32) E. | M
AA23c0298 | SUMINISTRO, INSTALACION, JUNTEO Y PRUEBAS DE TUBERIA LISA DE ACERO SOLDADA, TIPO A.P.I., GRADO "B" O X-42, INCLUYE TODOS LOS MATERIALES NECESARIOS ASI COMO LA MANO DE OBRA, EQUIPO, HERRAMIENTA, LA CARGA A VEHICULO, ACARREO AL SITIO DE SU COLOCACION, DESCARGA, DISTRIBUCION, DOBLADO, LIMPIEZA INTERIOR, BISELADO, ALINEADO, SOLDADURA A TOPE DE TUBO, PREPARACION DE UNIONES SOLDADAS, BAJADO A LA ZANJA, LLENADO, LIMPIEZA INTERIOR, VACIADO, PUEBA HIDROSTATICA, RADIOGRAFIAS ASI COMO TODO LO NECESARIO PARA SU CORRECTA EJECUCION. TUBERIA DE ACERO DE 406 mm. (16") DIAMETRO. 6.35 mm. ( 1/4) E. | M
AA23c0299 | SUMINISTRO, INSTALACION, JUNTEO Y PRUEBAS DE TUBERIA LISA DE ACERO SOLDADA, TIPO A.P.I., GRADO "B" O X-42, INCLUYE TODOS LOS MATERIALES NECESARIOS ASI COMO LA MANO DE OBRA, EQUIPO, HERRAMIENTA, LA CARGA A VEHICULO, ACARREO AL SITIO DE SU COLOCACION, DESCARGA, DISTRIBUCION, DOBLADO, LIMPIEZA INTERIOR, BISELADO, ALINEADO, SOLDADURA A TOPE DE TUBO, PREPARACION DE UNIONES SOLDADAS, BAJADO A LA ZANJA, LLENADO, LIMPIEZA INTERIOR, VACIADO, PUEBA HIDROSTATICA, RADIOGRAFIAS ASI COMO TODO LO NECESARIO PARA SU CORRECTA EJECUCION. TUBERIA DE ACERO DE 457 mm. (18") DIAMETRO. 6.35 mm. ( 1/4) E. | M
AA23c0300 | SUMINISTRO, INSTALACION, JUNTEO Y PRUEBAS DE TUBERIA LISA DE ACERO SOLDADA, TIPO A.P.I., GRADO "B" O X-42, INCLUYE TODOS LOS MATERIALES NECESARIOS ASI COMO LA MANO DE OBRA, EQUIPO, HERRAMIENTA, LA CARGA A VEHICULO, ACARREO AL SITIO DE SU COLOCACION, DESCARGA, DISTRIBUCION, DOBLADO, LIMPIEZA INTERIOR, BISELADO, ALINEADO, SOLDADURA A TOPE DE TUBO, PREPARACION DE UNIONES SOLDADAS, BAJADO A LA ZANJA, LLENADO, LIMPIEZA INTERIOR, VACIADO, PUEBA HIDROSTATICA, RADIOGRAFIAS ASI COMO TODO LO NECESARIO PARA SU CORRECTA EJECUCION. TUBERIA DE ACERO DE 508 mm. (20") DIAMETRO. 6.35 mm. ( 1/4) E. | M
AA23c0301 | SUMINISTRO, INSTALACION, JUNTEO Y PRUEBAS DE TUBERIA LISA DE ACERO SOLDADA, TIPO A.P.I., GRADO "B" O X-42, INCLUYE TODOS LOS MATERIALES NECESARIOS ASI COMO LA MANO DE OBRA, EQUIPO, HERRAMIENTA, LA CARGA A VEHICULO, ACARREO AL SITIO DE SU COLOCACION, DESCARGA, DISTRIBUCION, DOBLADO, LIMPIEZA INTERIOR, BISELADO, ALINEADO, SOLDADURA A TOPE DE TUBO, PREPARACION DE UNIONES SOLDADAS, BAJADO A LA ZANJA, LLENADO, LIMPIEZA INTERIOR, VACIADO, PUEBA HIDROSTATICA, RADIOGRAFIAS ASI COMO TODO LO NECESARIO PARA SU CORRECTA EJECUCION. TUBERIA DE ACERO DE 558 mm. (22") DIAMETRO. 6.35 mm. ( 1/4) E. | M
AA23c0302 | SUMINISTRO, INSTALACION, JUNTEO Y PRUEBAS DE TUBERIA LISA DE ACERO SOLDADA, TIPO A.P.I., GRADO "B" O X-42, INCLUYE TODOS LOS MATERIALES NECESARIOS ASI COMO LA MANO DE OBRA, EQUIPO, HERRAMIENTA, LA CARGA A VEHICULO, ACARREO AL SITIO DE SU COLOCACION, DESCARGA, DISTRIBUCION, DOBLADO, LIMPIEZA INTERIOR, BISELADO, ALINEADO, SOLDADURA A TOPE DE TUBO, PREPARACION DE UNIONES SOLDADAS, BAJADO A LA ZANJA, LLENADO, LIMPIEZA INTERIOR, VACIADO, PUEBA HIDROSTATICA, RADIOGRAFIAS ASI COMO TODO LO NECESARIO PARA SU CORRECTA EJECUCION. TUBERIA DE ACERO DE 609 mm. (24") DIAMETRO. 6.35 mm. ( 1/4) E. | M
AA23c0303 | SUMINISTRO, INSTALACION, JUNTEO Y PRUEBAS DE TUBERIA LISA DE ACERO SOLDADA, TIPO A.P.I., GRADO "B" O X-42, INCLUYE TODOS LOS MATERIALES NECESARIOS ASI COMO LA MANO DE OBRA, EQUIPO, HERRAMIENTA, LA CARGA A VEHICULO, ACARREO AL SITIO DE SU COLOCACION, DESCARGA, DISTRIBUCION, DOBLADO, LIMPIEZA INTERIOR, BISELADO, ALINEADO, SOLDADURA A TOPE DE TUBO, PREPARACION DE UNIONES SOLDADAS, BAJADO A LA ZANJA, LLENADO, LIMPIEZA INTERIOR, VACIADO, PUEBA HIDROSTATICA, RADIOGRAFIAS ASI COMO TODO LO NECESARIO PARA SU CORRECTA EJECUCION. TUBERIA DE ACERO DE 660 mm. (26") DIAMETRO. 6.35 mm. ( 1/4) E. | M
AA23c0304 | SUMINISTRO, INSTALACION, JUNTEO Y PRUEBAS DE TUBERIA LISA DE ACERO SOLDADA, TIPO A.P.I., GRADO "B" O X-42, INCLUYE TODOS LOS MATERIALES NECESARIOS ASI COMO LA MANO DE OBRA, EQUIPO, HERRAMIENTA, LA CARGA A VEHICULO, ACARREO AL SITIO DE SU COLOCACION, DESCARGA, DISTRIBUCION, DOBLADO, LIMPIEZA INTERIOR, BISELADO, ALINEADO, SOLDADURA A TOPE DE TUBO, PREPARACION DE UNIONES SOLDADAS, BAJADO A LA ZANJA, LLENADO, LIMPIEZA INTERIOR, VACIADO, PUEBA HIDROSTATICA, RADIOGRAFIAS ASI COMO TODO LO NECESARIO PARA SU CORRECTA EJECUCION. TUBERIA DE ACERO DE 711 mm. (28") DIAMETRO. 6.35 mm. ( 1/4) E. | M
AA23c0305 | SUMINISTRO, INSTALACION, JUNTEO Y PRUEBAS DE TUBERIA LISA DE ACERO SOLDADA, TIPO A.P.I., GRADO "B" O X-42, INCLUYE TODOS LOS MATERIALES NECESARIOS ASI COMO LA MANO DE OBRA, EQUIPO, HERRAMIENTA, LA CARGA A VEHICULO, ACARREO AL SITIO DE SU COLOCACION, DESCARGA, DISTRIBUCION, DOBLADO, LIMPIEZA INTERIOR, BISELADO, ALINEADO, SOLDADURA A TOPE DE TUBO, PREPARACION DE UNIONES SOLDADAS, BAJADO A LA ZANJA, LLENADO, LIMPIEZA INTERIOR, VACIADO, PUEBA HIDROSTATICA, RADIOGRAFIAS ASI COMO TODO LO NECESARIO PARA SU CORRECTA EJECUCION. TUBERIA DE ACERO DE 762 mm. (30") DIAMETRO. 6.35 mm. ( 1/4) E. | M
AA23c0306 | SUMINISTRO E INSTALACION DE TUBERIA DE FIERRO GALVANIZADO CEDULA 40 EN INSTALACIONES HIDRAULICAS, INCLUYE: ACARREO HASTA EL SITIO DE SU INSTALACION, MANEJO, ENDEREZADO, TRAZO, PRESENTACION, ACOPLAMIENTO Y PRUEBAS, INCLUYENDO CORTES Y ROSCADO, MERMAS Y DESPERDICIOS. TUBERIA DE Fo. Go. DE 13 mm. 1/2" DE DIAMETRO. | M
AA23c0307 | SUMINISTRO E INSTALACION DE TUBERIA DE FIERRO GALVANIZADO CEDULA 40 EN INSTALACIONES HIDRAULICAS, INCLUYE: ACARREO HASTA EL SITIO DE SU INSTALACION, MANEJO, ENDEREZADO, TRAZO, PRESENTACION, ACOPLAMIENTO Y PRUEBAS, INCLUYENDO CORTES Y ROSCADO, MERMAS Y DESPERDICIOS. TUBERIA DE Fo. Go. DE 3/4" DE DIAMETRO. | M
AA23c0308 | SUMINISTRO E INSTALACION DE TUBERIA DE FIERRO GALVANIZADO CEDULA 40 EN INSTALACIONES HIDRAULICAS, INCLUYE: ACARREO HASTA EL SITIO DE SU INSTALACION, MANEJO, ENDEREZADO, TRAZO, PRESENTACION, ACOPLAMIENTO Y PRUEBAS, INCLUYENDO CORTES Y ROSCADO, MERMAS Y DESPERDICIOS. TUBERIA DE Fo. Go. DE 1" DE DIAMETRO. | M
AA23c0309 | SUMINISTRO E INSTALACION DE TUBERIA DE FIERRO GALVANIZADO CEDULA 40 EN INSTALACIONES HIDRAULICAS, INCLUYE: ACARREO HASTA EL SITIO DE SU INSTALACION, MANEJO, ENDEREZADO, TRAZO, PRESENTACION, ACOPLAMIENTO Y PRUEBAS, INCLUYENDO CORTES Y ROSCADO, MERMAS Y DESPERDICIOS. TUBERIA DE Fo. Go. DE 1 1/4" DE DIAMETRO. | M
AA23c0310 | SUMINISTRO E INSTALACION DE TUBERIA DE FIERRO GALVANIZADO CEDULA 40 EN INSTALACIONES HIDRAULICAS, INCLUYE: ACARREO HASTA EL SITIO DE SU INSTALACION, MANEJO, ENDEREZADO, TRAZO, PRESENTACION, ACOPLAMIENTO Y PRUEBAS, INCLUYENDO CORTES Y ROSCADO, MERMAS Y DESPERDICIOS. TUBERIA DE Fo. Go. DE 1 1/2" DE DIAMETRO. | M
AA23c0311 | SUMINISTRO E INSTALACION DE TUBERIA DE FIERRO GALVANIZADO CEDULA 40 EN INSTALACIONES HIDRAULICAS, INCLUYE: ACARREO HASTA EL SITIO DE SU INSTALACION, MANEJO, ENDEREZADO, TRAZO, PRESENTACION, ACOPLAMIENTO Y PRUEBAS, INCLUYENDO CORTES Y ROSCADO, MERMAS Y DESPERDICIOS. TUBERIA DE Fo. Go. DE 2" DE DIAMETRO. | M
AA23c0312 | SUMINISTRO E INSTALACION DE TUBERIA DE FIERRO GALVANIZADO CEDULA 40 EN INSTALACIONES HIDRAULICAS, INCLUYE: ACARREO HASTA EL SITIO DE SU INSTALACION, MANEJO, ENDEREZADO, TRAZO, PRESENTACION, ACOPLAMIENTO Y PRUEBAS, INCLUYENDO CORTES Y ROSCADO, MERMAS Y DESPERDICIOS. TUBERIA DE Fo. Go. DE 2 1/2" DE DIAMETRO. | M
AA23c0313 | SUMINISTRO E INSTALACION DE TUBERIA DE FIERRO GALVANIZADO CEDULA 40 EN INSTALACIONES HIDRAULICAS, INCLUYE: ACARREO HASTA EL SITIO DE SU INSTALACION, MANEJO, ENDEREZADO, TRAZO, PRESENTACION, ACOPLAMIENTO Y PRUEBAS, INCLUYENDO CORTES Y ROSCADO, MERMAS Y DESPERDICIOS. TUBERIA DE Fo. Go. DE 3" DE DIAMETRO. | M
AA23c0314 | SUMINISTRO E INSTALACION DE TUBERIA DE FIERRO GALVANIZADO CEDULA 40 EN INSTALACIONES HIDRAULICAS, INCLUYE: ACARREO HASTA EL SITIO DE SU INSTALACION, MANEJO, ENDEREZADO, TRAZO, PRESENTACION, ACOPLAMIENTO Y PRUEBAS, INCLUYENDO CORTES Y ROSCADO, MERMAS Y DESPERDICIOS. TUBERIA DE Fo. Go. DE 4" DE DIAMETRO. | M
AA23c0315 | SUMINISTRO E INSTALACION DE CODO Fo. Go. DE 90° x 1/4" DE DIAMETRO, INCLUYE: PRUEBAS, ACARREOS, MATERIAL, MANO DE OBRA Y HERRAMIENTA. | PZA
AA23c0316 | SUMINISTRO E INSTALACION DE CODO Fo. Go. DE 90° x 3/8" DE DIAMETRO, INCLUYE: PRUEBAS, ACARREOS, MATERIAL, MANO DE OBRA Y HERRAMIENTA. | PZA
AA23c0317 | SUMINISTRO E INSTALACION DE CODO Fo. Go. DE 90° x 1/2" DE DIAMETRO, INCLUYE: PRUEBAS, ACARREOS, MATERIAL, MANO DE OBRA Y HERRAMIENTA. | PZA
AA23c0318 | SUMINISTRO E INSTALACION DE CODO Fo. Go. DE 90° x 3/4" DE DIAMETRO, INCLUYE: PRUEBAS, ACARREOS, MATERIAL, MANO DE OBRA Y HERRAMIENTA. | PZA
AA23c0319 | SUMINISTRO E INSTALACION DE CODO Fo. Go. DE 90° x 1" DE DIAMETRO, INCLUYE: PRUEBAS, ACARREOS, MATERIAL, MANO DE OBRA Y HERRAMIENTA. | PZA
AA23c0320 | SUMINISTRO E INSTALACION DE CODO Fo. Go. DE 90° x 1 1/4" DE DIAMETRO, INCLUYE: PRUEBAS, ACARREOS, MATERIAL, MANO DE OBRA Y HERRAMIENTA. | PZA
AA23c0321 | SUMINISTRO E INSTALACION DE CODO Fo. Go. DE 90° x 1 1/2" DE DIAMETRO, INCLUYE: PRUEBAS, ACARREOS, MATERIAL, MANO DE OBRA Y HERRAMIENTA. | PZA
AA23c0322 | SUMINISTRO E INSTALACION DE CODO Fo. Go. DE 90° x 2" DE DIAMETRO, INCLUYE: PRUEBAS, ACARREOS, MATERIAL, MANO DE OBRA Y HERRAMIENTA. | PZA
AA23c0323 | SUMINISTRO E INSTALACION DE CODO Fo. Go. DE 90° x 2 1/2" DE DIAMETRO, INCLUYE: PRUEBAS, ACARREOS, MATERIAL, MANO DE OBRA Y HERRAMIENTA. | PZA
AA23c0324 | SUMINISTRO E INSTALACION DE CODO Fo. Go. DE 90° x 3" DE DIAMETRO, INCLUYE: PRUEBAS, ACARREOS, MATERIAL, MANO DE OBRA Y HERRAMIENTA. | PZA
AA23c0325 | SUMINISTRO E INSTALACION DE CODO Fo. Go. DE 90° x 4" DE DIAMETRO, INCLUYE: PRUEBAS, ACARREOS, MATERIAL, MANO DE OBRA Y HERRAMIENTA. | PZA
AA23c0326 | SUMINISTRO E INSTALACION DE TEE DE Fo. Go. DE 1/2" DE DIAMETRO, INCLUYE: PRUEBAS, ACARREOS, MATERIAL, MANO DE OBRA Y HERRAMIENTA. | PZA
AA23c0327 | SUMINISTRO E INSTALACION DE TEE DE Fo. Go. DE 3/4" DE DIAMETRO, INCLUYE: PRUEBAS, ACARREOS, MATERIAL, MANO DE OBRA Y HERRAMIENTA. | PZA
AA23c0328 | SUMINISTRO E INSTALACION DE TEE DE Fo. Go. DE 1" DE DIAMETRO, INCLUYE: PRUEBAS, ACARREOS, MATERIAL, MANO DE OBRA Y HERRAMIENTA. | PZA
AA23c0329 | SUMINISTRO E INSTALACION DE RED CAMPANA GALVANIZADA DE 4" A 3" DE DIAMETRO, INCLUYE: MATERIAL, MANO DE OBRA Y HERRAMIENTA. | PZA
AA23c0330 | SUMINISTRO E INSTALACION DE RED CAMPANA GALVANIZADA DE 3" A 2 1/2" DE DIAMETRO, INCLUYE: MATERIAL, MANO DE OBRA Y HERRAMIENTA. | PZA
AA23c0331 | SUMINISTRO E INSTALACION DE RED CAMPANA GALVANIZADA DE 3" A 2" DE DIAMETRO, INCLUYE: MATERIAL, MANO DE OBRA Y HERRAMIENTA. | PZA
AA23c0332 | SUMINISTRO E INSTALACION DE RED CAMPANA GALVANIZADA DE 2 1/2" A 2" DE DIAMETRO, INCLUYE: MATERIAL, MANO DE OBRA Y HERRAMIENTA. | PZA
AA23c0333 | SUMINISTRO E INSTALACION DE RED CAMPANA GALVANIZADA DE 2 1/2" A 1/2" DE DIAMETRO, INCLUYE: MATERIAL, MANO DE OBRA Y HERRAMIENTA. | PZA
AA23c0334 | SUMINISTRO E INSTALACION DE RED CAMPANA GALVANIZADA DE 2 " A 1 1/2" DE DIAMETRO, INCLUYE: MATERIAL, MANO DE OBRA Y HERRAMIENTA. | PZA
AA23c0335 | SUMINISTRO E INSTALACION DE RED CAMPANA GALVANIZADA DE 2 " A 1 1/4" DE DIAMETRO, INCLUYE: MATERIAL, MANO DE OBRA Y HERRAMIENTA. | PZA
AA23c0336 | SUMINISTRO E INSTALACION DE RED CAMPANA GALVANIZADA DE 2 " A 1" DE DIAMETRO, INCLUYE: MATERIAL, MANO DE OBRA Y HERRAMIENTA. | PZA
AA23c0337 | SUMINISTRO E INSTALACION DE RED CAMPANA GALVANIZADA DE 2 " A 3/4" DE DIAMETRO, INCLUYE: MATERIAL, MANO DE OBRA Y HERRAMIENTA. | PZA
AA23c0338 | SUMINISTRO E INSTALACION DE RED CAMPANA GALVANIZADA DE 2 " A 1/2" DE DIAMETRO, INCLUYE: MATERIAL, MANO DE OBRA Y HERRAMIENTA. | PZA
AA23c0339 | SUMINISTRO E INSTALACION DE RED CAMPANA GALVANIZADA DE 1 1/2 " A 1 1/4" DE DIAMETRO, INCLUYE: MATERIAL, MANO DE OBRA Y HERRAMIENTA. | PZA
AA23c0340 | SUMINISTRO E INSTALACION DE RED CAMPANA GALVANIZADA DE 1 1/2" A 1" DE DIAMETRO, INCLUYE: MATERIAL, MANO DE OBRA Y HERRAMIENTA. | PZA
AA23c0341 | SUMINISTRO E INSTALACION DE RED CAMPANA GALVANIZADA DE 1 1/2" A 3/4" DE DIAMETRO, INCLUYE: MATERIAL, MANO DE OBRA Y HERRAMIENTA. | PZA
AA23c0342 | SUMINISTRO E INSTALACION DE RED CAMPANA GALVANIZADA DE 1 1/2" A 1/2" DE DIAMETRO, INCLUYE: MATERIAL, MANO DE OBRA Y HERRAMIENTA. | PZA
AA23c0343 | SUMINISTRO E INSTALACION DE RED CAMPANA GALVANIZADA DE 1 1/4" A 1" DE DIAMETRO, INCLUYE: MATERIAL, MANO DE OBRA Y HERRAMIENTA. | PZA
AA23c0344 | SUMINISTRO E INSTALACION DE RED CAMPANA GALVANIZADA DE 1 1/4" A 3/4" DE DIAMETRO, INCLUYE: MATERIAL, MANO DE OBRA Y HERRAMIENTA. | PZA
AA23c0345 | SUMINISTRO E INSTALACION DE RED CAMPANA GALVANIZADA DE 1 1/4" A 1/2" DE DIAMETRO, INCLUYE: MATERIAL, MANO DE OBRA Y HERRAMIENTA. | PZA
AA23c0346 | SUMINISTRO E INSTALACION DE RED CAMPANA GALVANIZADA DE 1" A 3/4" DE DIAMETRO, INCLUYE: MATERIAL, MANO DE OBRA Y HERRAMIENTA. | PZA
AA23c0347 | SUMINISTRO E INSTALACION DE RED CAMPANA GALVANIZADA DE 1" A 1/2" DE DIAMETRO, INCLUYE: MATERIAL, MANO DE OBRA Y HERRAMIENTA. | PZA
AA23c0348 | SUMINISTRO E INSTALACION DE RED CAMPANA GALVANIZADA DE 3/4" A 1/2" DE DIAMETRO, INCLUYE: MATERIAL, MANO DE OBRA Y HERRAMIENTA. | PZA
AA23c0349 | SUMINISTRO E INSTALACION DE REDUCCION BUSHING GALVANIZADO DE 4" A 3" DE DIAMETRO, INCLUYE: MATERIAL, MANO DE OBRA Y HERRAMIENTA | PZA
AA23c0350 | SUMINISTRO E INSTALACION DE REDUCCION BUSHING GALVANIZADO DE 4" A 2 1/2" DE DIAMETRO, INCLUYE: MATERIAL, MANO DE OBRA Y HERRAMIENTA. | PZA
AA23c0351 | SUMINISTRO E INSTALACION DE REDUCCION BUSHING GALVANIZADO DE 4" A 2" DE DIAMETRO, INCLUYE: MATERIAL, MANO DE OBRA Y HERRAMIENTA. | PZA
AA23c0352 | SUMINISTRO E INSTALACION DE REDUCCION BUSHING GALVANIZADO DE 4" A 1 1/2" DE DIAMETRO, INCLUYE: MATERIAL, MANO DE OBRA Y HERRAMIENTA. | PZA
AA23c0353 | SUMINISTRO E INSTALACION DE REDUCCION BUSHING GALVANIZADO DE 4" A 1" DE DIAMETRO, INCLUYE: MATERIAL, MANO DE OBRA Y HERRAMIENTA. | PZA
AA23c0354 | SUMINISTRO E INSTALACION DE REDUCCION BUSHING GALVANIZADO DE 3" A 2 1/2" DE DIAMETRO, INCLUYE: MATERIAL, MANO DE OBRA Y HERRAMIENTA. | PZA
AA23c0355 | SUMINISTRO E INSTALACION DE REDUCCION BUSHING GALVANIZADO DE 3" A 2" DE DIAMETRO, INCLUYE: MATERIAL, MANO DE OBRA Y HERRAMIENTA. | PZA
AA23c0356 | SUMINISTRO E INSTALACION DE REDUCCION BUSHING GALVANIZADO DE 3" A 1 1/2" DE DIAMETRO, INCLUYE: MATERIAL, MANO DE OBRA Y HERRAMIENTA. | PZA
AA23c0357 | SUMINISTRO E INSTALACION DE REDUCCION BUSHING GALVANIZADO DE 3" A 1 1/4" DE DIAMETRO, INCLUYE: MATERIAL, MANO DE OBRA Y HERRAMIENTA. | PZA
AA23c0358 | SUMINISTRO E INSTALACION DE REDUCCION BUSHING GALVANIZADO DE 3" A 1" DE DIAMETRO, INCLUYE: MATERIAL, MANO DE OBRA Y HERRAMIENTA. | PZA
AA23c0359 | SUMINISTRO E INSTALACION DE REDUCCION BUSHING GALVANIZADO DE 2 1/2" A 2" DE DIAMETRO, INCLUYE: MATERIAL, MANO DE OBRA Y HERRAMIENTA. | PZA
AA23c0360 | SUMINISTRO E INSTALACION DE REDUCCION BUSHING GALVANIZADO DE 2 1/2" A 1 1/2" DE DIAMETRO, INCLUYE: MATERIAL, MANO DE OBRA Y HERRAMIENTA. | PZA
AA23c0361 | SUMINISTRO E INSTALACION DE REDUCCION BUSHING GALVANIZADO DE 2 1/2" A 1 1/4" DE DIAMETRO, INCLUYE: MATERIAL, MANO DE OBRA Y HERRAMIENTA. | PZA
AA23c0362 | SUMINISTRO E INSTALACION DE REDUCCION BUSHING GALVANIZADO DE 2 1/2" A 1" DE DIAMETRO, INCLUYE: MATERIAL, MANO DE OBRA Y HERRAMIENTA. | PZA
AA23c0363 | SUMINISTRO E INSTALACION DE REDUCCION BUSHING GALVANIZADO DE 2" A 1 1/2" DE DIAMETRO, INCLUYE: MATERIAL, MANO DE OBRA Y HERRAMIENTA. | PZA
AA23c0364 | SUMINISTRO E INSTALACION DE REDUCCION BUSHING GALVANIZADO DE 2" A 1 1/4" DE DIAMETRO, INCLUYE: MATERIAL, MANO DE OBRA Y HERRAMIENTA. | PZA
AA23c0365 | SUMINISTRO E INSTALACION DE REDUCCION BUSHING GALVANIZADO DE 2" A 1" DE DIAMETRO, INCLUYE: MATERIAL, MANO DE OBRA Y HERRAMIENTA. | PZA
AA23c0366 | SUMINISTRO E INSTALACION DE REDUCCION BUSHING GALVANIZADO DE 2" A 3/4" DE DIAMETRO, INCLUYE: MATERIAL, MANO DE OBRA Y HERRAMIENTA. | PZA
AA23c0367 | SUMINISTRO E INSTALACION DE REDUCCION BUSHING GALVANIZADO DE 2" A 1/2" DE DIAMETRO, INCLUYE: MATERIAL, MANO DE OBRA Y HERRAMIENTA. | PZA
AA23c0368 | SUMINISTRO E INSTALACION DE REDUCCION BUSHING GALVANIZADO DE 1 1/2" A 1 1/4" DE DIAMETRO, INCLUYE: MATERIAL, MANO DE OBRA Y HERRAMIENTA. | PZA
AA23c0369 | SUMINISTRO E INSTALACION DE REDUCCION BUSHING GALVANIZADO DE 1 1/2" A 1" DE DIAMETRO, INCLUYE: MATERIAL, MANO DE OBRA Y HERRAMIENTA. | PZA
AA23c0370 | SUMINISTRO E INSTALACION DE REDUCCION BUSHING GALVANIZADO DE 1 1/2" A 3/4" DE DIAMETRO, INCLUYE: MATERIAL, MANO DE OBRA Y HERRAMIENTA. | PZA
AA23c0371 | SUMINISTRO E INSTALACION DE REDUCCION BUSHING GALVANIZADO DE 1 1/2" A 1/2" DE DIAMETRO, INCLUYE: MATERIAL, MANO DE OBRA Y HERRAMIENTA. | PZA
AA23c0372 | SUMINISTRO E INSTALACION DE REDUCCION BUSHING GALVANIZADO DE 1 1/4" A 1" DE DIAMETRO, INCLUYE: MATERIAL, MANO DE OBRA Y HERRAMIENTA. | PZA
AA23c0373 | SUMINISTRO E INSTALACION DE REDUCCION BUSHING GALVANIZADO DE 1 1/4" A 3/4" DE DIAMETRO, INCLUYE: MATERIAL, MANO DE OBRA Y HERRAMIENTA. | PZA
AA23c0374 | SUMINISTRO E INSTALACION DE REDUCCION BUSHING GALVANIZADO DE 1 1/4" A 1/2" DE DIAMETRO, INCLUYE: MATERIAL, MANO DE OBRA Y HERRAMIENTA. | PZA
AA23c0375 | SUMINISTRO E INSTALACION DE REDUCCION BUSHING GALVANIZADO DE 1" A 3/4" DE DIAMETRO, INCLUYE: MATERIAL, MANO DE OBRA Y HERRAMIENTA. | PZA
AA23c0376 | SUMINISTRO E INSTALACION DE REDUCCION BUSHING GALVANIZADO DE 1" A 1/2" DE DIAMETRO, INCLUYE: MATERIAL, MANO DE OBRA Y HERRAMIENTA. | PZA
AA23c0377 | SUMINISTRO E INSTALACION DE TAPON MACHO GALVANIZADO DE 4" DE DIAMETRO, INCLUYE: MATERIAL, MANO DE OBRA Y HERRAMIENTA. | PZA
AA23c0378 | SUMINISTRO E INSTALACION DE TAPON MACHO GALVANIZADO DE 3" DE DIAMETRO, INCLUYE: MATERIAL, MANO DE OBRA Y HERRAMIENTA. | PZA
AA23c0379 | SUMINISTRO E INSTALACION DE TAPON MACHO GALVANIZADO DE 2 1/2" DE DIAMETRO, INCLUYE: MATERIAL, MANO DE OBRA Y HERRAMIENTA. | PZA
AA23c0380 | SUMINISTRO E INSTALACION DE TAPON MACHO GALVANIZADO DE 2" DE DIAMETRO, INCLUYE: MATERIAL, MANO DE OBRA Y HERRAMIENTA. | PZA
AA23c0381 | SUMINISTRO E INSTALACION DE TAPON MACHO GALVANIZADO DE 1 1/2" DE DIAMETRO, INCLUYE: MATERIAL, MANO DE OBRA Y HERRAMIENTA. | PZA
AA23c0382 | SUMINISTRO E INSTALACION DE TAPON MACHO GALVANIZADO DE 1 1/4" DE DIAMETRO, INCLUYE: MATERIAL, MANO DE OBRA Y HERRAMIENTA. | PZA
AA23c0383 | SUMINISTRO E INSTALACION DE TAPON MACHO GALVANIZADO DE 1" DE DIAMETRO, INCLUYE: MATERIAL, MANO DE OBRA Y HERRAMIENTA. | PZA
AA23c0384 | SUMINISTRO E INSTALACION DE TAPON MACHO GALVANIZADO DE 3/4" DE DIAMETRO, INCLUYE: MATERIAL, MANO DE OBRA Y HERRAMIENTA. | PZA
AA23c0385 | SUMINISTRO E INSTALACION DE TAPON MACHO GALVANIZADO DE 1/2" DE DIAMETRO, INCLUYE: MATERIAL, MANO DE OBRA Y HERRAMIENTA. | PZA
AA23c0386 | SUMINISTRO E INSTALACION DE TAPON CAPA GALVANIZADO DE 4" DE DIAMETRO, INCLUYE: MATERIAL, MANO DE OBRA Y HERRAMIENTA. | PZA
AA23c0387 | SUMINISTRO E INSTALACION DE TAPON CAPA GALVANIZADO DE 3" DE DIAMETRO, INCLUYE: MATERIAL, MANO DE OBRA Y HERRAMIENTA. | PZA
AA23c0388 | SUMINISTRO E INSTALACION DE TAPON CAPA GALVANIZADO DE 2 1/2" DE DIAMETRO, INCLUYE: MATERIAL, MANO DE OBRA Y HERRAMIENTA. | PZA
AA23c0389 | SUMINISTRO E INSTALACION DE TAPON CAPA GALVANIZADO DE 2" DE DIAMETRO, INCLUYE: MATERIAL, MANO DE OBRA Y HERRAMIENTA. | PZA
AA23c0390 | SUMINISTRO E INSTALACION DE TAPON CAPA GALVANIZADO DE 1 1/2" DE DIAMETRO, INCLUYE: MATERIAL, MANO DE OBRA Y HERRAMIENTA. | PZA
AA23c0391 | SUMINISTRO E INSTALACION DE TAPON CAPA GALVANIZADO DE 1 1/4" DE DIAMETRO, INCLUYE: MATERIAL, MANO DE OBRA Y HERRAMIENTA. | PZA
AA23c0392 | SUMINISTRO E INSTALACION DE TAPON CAPA GALVANIZADO DE 1" DE DIAMETRO, INCLUYE: MATERIAL, MANO DE OBRA Y HERRAMIENTA. | PZA
AA23c0393 | SUMINISTRO E INSTALACION DE TAPON CAPA GALVANIZADO DE 3/4" DE DIAMETRO, INCLUYE: MATERIAL, MANO DE OBRA Y HERRAMIENTA. | PZA
AA23c0394 | SUMINISTRO E INSTALACION DE TAPON CAPA GALVANIZADO DE 1/2" DE DIAMETRO, INCLUYE: MATERIAL, MANO DE OBRA Y HERRAMIENTA. | PZA
AA23c0395 | SUMINISTRO E INSTALACION DE TUERCA UNION GALVANIZADO DE 4" DE DIAMETRO, INCLUYE: MATERIAL, MANO DE OBRA Y HERRAMIENTA. | PZA
AA23c0396 | SUMINISTRO E INSTALACION DE TUERCA UNION GALVANIZADO DE 3" DE DIAMETRO, INCLUYE: MATERIAL, MANO DE OBRA Y HERRAMIENTA. | PZA
AA23c0434 | SUMINISTRO E INSTALACIÓN DE TUBERIA DE POLIETILENO DE ALTA DENSIDAD DE 2" DE DIAMETRO, RD-11 Y ALTO PESO MOLECULAR, INCLUYE: MATERIALES, MANO DE OBRA Y HERRAMIENTA. | M
AA23c0435 | SUMINISTRO E INSTALACIÓN DE TUBERIA DE POLIETILENO DE ALTA DENSIDAD DE 2" DE DIAMETRO, RD-13.5 Y ALTO PESO MOLECULAR, INCLUYE: MATERIALES, MANO DE OBRA Y HERRAMIENTA. | M
AA23c0436 | SUMINISTRO E INSTALACIÓN DE TUBERIA DE POLIETILENO DE ALTA DENSIDAD DE 2" DE DIAMETRO, RD-17 Y ALTO PESO MOLECULAR, INCLUYE: MATERIALES, MANO DE OBRA Y HERRAMIENTA. | M
AA23c0437 | SUMINISTRO E INSTALACIÓN DE TUBERIA DE POLIETILENO DE ALTA DENSIDAD DE 2" DE DIAMETRO, RD-21 Y ALTO PESO MOLECULAR, INCLUYE: MATERIALES, MANO DE OBRA Y HERRAMIENTA. | M
AA23c0438 | SUMINISTRO E INSTALACIÓN DE TUBERIA DE POLIETILENO DE ALTA DENSIDAD DE 2 1/2" DE DIAMETRO, RD-7.3 Y ALTO PESO MOLECULAR, INCLUYE: MATERIALES, MANO DE OBRA Y HERRAMIENTA. | M
AA23c0439 | SUMINISTRO E INSTALACIÓN DE TUBERIA DE POLIETILENO DE ALTA DENSIDAD DE 2 1/2" DE DIAMETRO, RD-9 Y ALTO PESO MOLECULAR, INCLUYE: MATERIALES, MANO DE OBRA Y HERRAMIENTA. | M
AA23c0440 | SUMINISTRO E INSTALACIÓN DE TUBERIA DE POLIETILENO DE ALTA DENSIDAD DE 2 1/2" DE DIAMETRO, RD-11 Y ALTO PESO MOLECULAR, INCLUYE: MATERIALES, MANO DE OBRA Y HERRAMIENTA. | M
AA23c0441 | SUMINISTRO E INSTALACIÓN DE TUBERIA DE POLIETILENO DE ALTA DENSIDAD DE 2 1/2" DE DIAMETRO, RD-13.5 Y ALTO PESO MOLECULAR, INCLUYE: MATERIALES, MANO DE OBRA Y HERRAMIENTA. | M
AA23c0442 | SUMINISTRO E INSTALACIÓN DE TUBERIA DE POLIETILENO DE ALTA DENSIDAD DE 2 1/2" DE DIAMETRO, RD-21 Y ALTO PESO MOLECULAR, INCLUYE: MATERIALES, MANO DE OBRA Y HERRAMIENTA. | M
AA23c0443 | SUMINISTRO E INSTALACIÓN DE TUBERIA DE POLIETILENO DE ALTA DENSIDAD DE 2 1/2" DE DIAMETRO, RD-26 Y ALTO PESO MOLECULAR, INCLUYE: MATERIALES, MANO DE OBRA Y HERRAMIENTA. | M
AA23c0444 | SUMINISTRO E INSTALACIÓN DE TUBERIA DE POLIETILENO DE ALTA DENSIDAD DE 3" DE DIAMETRO, RD-9 Y ALTO PESO MOLECULAR, INCLUYE: MATERIALES, MANO DE OBRA Y HERRAMIENTA. | M
AA23c0445 | SUMINISTRO E INSTALACIÓN DE TUBERIA DE POLIETILENO DE ALTA DENSIDAD DE 3" DE DIAMETRO, RD-11 Y ALTO PESO MOLECULAR, INCLUYE: MATERIALES, MANO DE OBRA Y HERRAMIENTA. | M
AA23c0446 | SUMINISTRO E INSTALACIÓN DE TUBERIA DE POLIETILENO DE ALTA DENSIDAD DE 3" DE DIAMETRO, RD-13.5 Y ALTO PESO MOLECULAR, INCLUYE: MATERIALES, MANO DE OBRA Y HERRAMIENTA. | M
AA23c0447 | SUMINISTRO E INSTALACIÓN DE TUBERIA DE POLIETILENO DE ALTA DENSIDAD DE 3" DE DIAMETRO, RD-21 Y ALTO PESO MOLECULAR, INCLUYE: MATERIALES, MANO DE OBRA Y HERRAMIENTA. | M
AA23c0448 | SUMINISTRO E INSTALACION DE TUBERIA DE POLIETILENO DE ALTA DENSIDAD DE 4" DE DIAMETRO, RD-9 Y ALTO PESO MOLECULAR, INCLUYE: MATERIALES, MANO DE OBRA Y HERRAMIENTA. | M
AA23c0449 | SUMINISTRO E INSTALACION DE TUBERIA DE POLIETILENO DE ALTA DENSIDAD DE 4" DE DIAMETRO, RD-11 Y ALTO PESO MOLECULAR, INCLUYE: MATERIALES, MANO DE OBRA Y HERRAMIENTA. | M
AA23c0450 | SUMINISTRO E INSTALACION DE TUBERIA DE POLIETILENO DE ALTA DENSIDAD DE 4" DE DIAMETRO, RD-13.5 Y ALTO PESO MOLECULAR, INCLUYE: MATERIALES, MANO DE OBRA Y HERRAMIENTA. | M
AA23c0451 | SUMINISTRO E INSTALACION DE TUBERIA DE POLIETILENO DE ALTA DENSIDAD DE 4" DE DIAMETRO, RD-17 Y ALTO PESO MOLECULAR, INCLUYE: MATERIALES, MANO DE OBRA Y HERRAMIENTA. | M
AA23c0452 | SUMINISTRO E INSTALACION DE TUBERIA DE POLIETILENO DE ALTA DENSIDAD DE 4" DE DIAMETRO, RD-21 Y ALTO PESO MOLECULAR, INCLUYE: MATERIALES, MANO DE OBRA Y HERRAMIENTA. | M
AA23c0453 | SUMINISTRO E INSTALACIÓN DE TUBERIA DE POLIETILENO DE ALTA DENSIDAD DE 6" DE DIAMETRO, RD-9 Y ALTO PESO MOLECULAR, INCLUYE: MATERIALES, MANO DE OBRA Y HERRAMIENTA. | M
AA23c0454 | SUMINISTRO E INSTALACIÓN DE TUBERIA DE POLIETILENO DE ALTA DENSIDAD DE 6" DE DIAMETRO, RD-11 Y ALTO PESO MOLECULAR, INCLUYE: MATERIALES, MANO DE OBRA Y HERRAMIENTA. | M
AA23c0455 | SUMINISTRO E INSTALACIÓN DE TUBERIA DE POLIETILENO DE ALTA DENSIDAD DE 6" DE DIAMETRO, RD-21 Y ALTO PESO MOLECULAR, INCLUYE: MATERIALES, MANO DE OBRA Y HERRAMIENTA. | M
AA23c0456 | SUMINISTRO E INSTALACION DE TUBERIA DE POLIETILENO DE ALTA DENSIDAD DE 6" DE DIAMETRO RD-26 Y ALTO PESO MOLECULAR, INCLUYE: MATERIALES, MANO DE OBRA Y HERRAMIENTA. | M
AA23c0457 | SUMINISTRO E INSTALACION DE TUBERIA DE POLIETILENO DE ALTA DENSIDAD DE 6" DE DIAMETRO RD-41 Y ALTO PESO MOLECULAR, INCLUYE: MATERIALES, MANO DE OBRA Y HERRAMIENTA. | M
AA23c0458 | SUMINISTRO E INSTALACIÓN DE TUBERIA DE POLIETILENO DE ALTA DENSIDAD DE 8" DE DIAMETRO, RD-11 Y ALTO PESO MOLECULAR, INCLUYE: MATERIALES, MANO DE OBRA Y HERRAMIENTA. | M
AA23c0459 | SUMINISTRO E INSTALACIÓN DE TUBERIA DE POLIETILENO DE ALTA DENSIDAD DE 8" DE DIAMETRO, RD-21 Y ALTO PESO MOLECULAR, INCLUYE: MATERIALES, MANO DE OBRA Y HERRAMIENTA. | M
AA23c0460 | SUMINISTRO E INSTALACIÓN DE TUBERIA DE POLIETILENO DE ALTA DENSIDAD DE 8" DE DIAMETRO, RD-26 Y ALTO PESO MOLECULAR, INCLUYE: MATERIALES, MANO DE OBRA Y HERRAMIENTA. | M
AA23c0461 | SUMINISTRO E INSTALACIÓN DE TUBERIA DE POLIETILENO DE ALTA DENSIDAD DE 8" DE DIAMETRO, RD-41 Y ALTO PESO MOLECULAR, INCLUYE: MATERIALES, MANO DE OBRA Y HERRAMIENTA. | M
AA23c0462 | SUMINISTRO E INSTALACION DE TUBERIA DE POLIETILENO DE ALTA DENSIDAD DE 12" DE DIAMETRO, RD-11 Y ALTO PESO MOLECULAR, INCLUYE: MATERIALES, MANO DE OBRA Y HERRAMIENTA. | M
AA23c0463 | SUMINISTRO E INSTALACION DE TUBERIA DE POLIETILENO DE ALTA DENSIDAD DE 12" DE DIAMETRO, RD-21 Y ALTO PESO MOLECULAR, INCLUYE: MATERIALES, MANO DE OBRA Y HERRAMIENTA. | M
AA23c0464 | SUMINISTRO E INSTALACION DE TUBERIA DE POLIETILENO DE ALTA DENSIDAD DE 12" DE DIAMETRO, RD-26 Y ALTO PESO MOLECULAR, INCLUYE: MATERIALES, MANO DE OBRA Y HERRAMIENTA. | M
AA23c0465 | SUMINISTRO E INSTALACION DE TUBERIA DE POLIETILENO DE ALTA DENSIDAD DE 12" DE DIAMETRO, RD-41 Y ALTO PESO MOLECULAR, INCLUYE: MATERIALES, MANO DE OBRA Y HERRAMIENTA. | M
AA23c0466 | SUMINISTRO E INSTALACION DE TUBERIA DE POLIETILENO DE ALTA DENSIDAD DE 14" DE DIAMETRO, RD-17 Y ALTO PESO MOLECULAR, INCLUYE: MATERIALES, MANO DE OBRA Y HERRAMIENTA. | M
AA23c0467 | SUMINISTRO E INSTALACION DE TUBERIA DE POLIETILENO DE ALTA DENSIDAD DE 14" DE DIAMETRO, RD-26 Y ALTO PESO MOLECULAR, INCLUYE: MATERIALES, MANO DE OBRA Y HERRAMIENTA. | M
AA23c0468 | SUMINISTRO E INSTALACION DE TUBERIA DE POLIETILENO DE ALTA DENSIDAD DE 18" DE DIAMETRO, RD-13.5 Y ALTO PESO MOLECULAR, INCLUYE: MATERIALES, MANO DE OBRA Y HERRAMIENTA. | M
AA23c0469 | SUMINISTRO E INSTALACION DE TUBERIA DE POLIETILENO DE ALTA DENSIDAD DE 20" DE DIAMETRO, RD-11 Y ALTO PESO MOLECULAR, INCLUYE: MATERIALES, MANO DE OBRA Y HERRAMIENTA. | M
AA23c0470 | SUMINISTRO E INSTALACIÓN DE STUB-END DE POLIETILENO DE ALTA DENSIDAD DE 2" DE DIAMETRO, INCLUYE: BRIDA DE ACERO, MATERIAL, MANO DE OBRA Y EQUIPO DE TERMOFUSION | PZA
AA23c0471 | SUMINISTRO E INSTALACIÓN DE STUB-END DE POLIETILENO DE ALTA DENSIDAD DE 2 1/2" DE DIAMETRO, INCLUYE: BRIDA DE ACERO, MATERIAL, MANO DE OBRA Y EQUIPO DE TERMOFUSION. | PZA
AA23c0472 | SUMINISTRO E INSTALACIÓN DE STUB-END DE POLIETILENO DE ALTA DENSIDAD DE 3" DE DIAMETRO, INCLUYE: BRIDA DE ACERO, MATERIAL, MANO DE OBRA Y EQUIPO DE TERMOFUSION. | PZA
AA23c0473 | SUMINISTRO E INSTALACIÓN DE STUB-END DE POLIETILENO DE ALTA DENSIDAD DE 4" DE DIAMETRO, INCLUYE: BRIDA DE ACERO, MATERIAL, MANO DE OBRA Y EQUIPO DE TERMOFUSION. | PZA
AA23c0474 | SUMINISTRO E INSTALACIÓN DE STUB-END DE POLIETILENO DE ALTA DENSIDAD DE 6" DE DIAMETRO, INCLUYE: BRIDA DE ACERO, MATERIAL, MANO DE OBRA Y EQUIPO DE TERMOFUSION. | PZA
AA23c0475 | SUMINISTRO E INSTALACIÓN DE STUB-END DE POLIETILENO DE ALTA DENSIDAD DE 8" DE DIAMETRO, INCLUYE: BRIDA DE ACERO, MATERIAL, MANO DE OBRA Y EQUIPO DE TERMOFUSION. | PZA
AA23c0476 | SUMINISTRO E INSTALACIÓN DE STUB-END DE POLIETILENO DE ALTA DENSIDAD DE 14" DE DIAMETRO, INCLUYE: BRIDA DE ACERO, MATERIAL, MANO DE OBRA Y EQUIPO DE TERMOFUSION. | PZA
AA23c0477 | SUMINISTRO E INSTALACIÓN DE CODO DE POLIETILENO DE ALTA DENSIDAD DE 3" x 45° DE DIAMETRO, INCLUYE: MATERIAL, MANO DE OBRA Y EQUIPO DE TERMOFUSION | PZA
AA23c0478 | SUMINISTRO E INSTALACIÓN DE CODO DE POLIETILENO DE ALTA DENSIDAD DE 4" x 45° DE DIAMETRO, INCLUYE: MATERIAL, MANO DE OBRA Y EQUIPO DE TERMOFUSION. | PZA
AA23c0479 | SUMINISTRO E INSTALACIÓN DE CODO DE POLIETILENO DE ALTA DENSIDAD DE 8" x 45° DE DIAMETRO, INCLUYE: MATERIAL, MANO DE OBRA Y EQUIPO DE TERMOFUSION | PZA
AA23c0480 | SUMINISTRO E INSTALACIÓN DE CODO DE POLIETILENO DE ALTA DENSIDAD DE 2" x 90° DE DIAMETRO, INCLUYE: MATERIAL, MANO DE OBRA Y EQUIPO DE TERMOFUSION | PZA
AA23c0481 | SUMINISTRO E INSTALACIÓN DE CODO DE POLIETILENO DE ALTA DENSIDAD DE 2 1/2" x 90° DE DIAMETRO, INCLUYE: MATERIAL, MANO DE OBRA Y EQUIPO DE TERMOFUSION | PZA
AA23c0482 | SUMINISTRO E INSTALACIÓN DE CODO DE POLIETILENO DE ALTA DENSIDAD DE 3" x 90° DE DIAMETRO, INCLUYE: MATERIAL, MANO DE OBRA Y EQUIPO DE TERMOFUSION | PZA
AA23c0483 | SUMINISTRO E INSTALACIÓN DE CODO DE POLIETILENO DE ALTA DENSIDAD DE 4" x 90° DE DIAMETRO, INCLUYE: MATERIAL, MANO DE OBRA Y EQUIPO DE TERMOFUSION | PZA
AA23c0484 | SUMINISTRO E INSTALACIÓN DE CODO DE POLIETILENO DE ALTA DENSIDAD DE 6" x 90° DE DIAMETRO, INCLUYE: MATERIAL, MANO DE OBRA Y EQUIPO DE TERMOFUSION | PZA
AA23c0485 | SUMINISTRO E INSTALACIÓN DE CODO DE POLIETILENO DE ALTA DENSIDAD DE 10" x 90° DE DIAMETRO, INCLUYE: MATERIAL, MANO DE OBRA Y EQUIPO DE TERMOFUSION | PZA
AA23c0486 | SUMINISTRO E INSTALACION DE TEE DE POLIETILENO DE ALTA DENSIDAD DE 2" x 2" DE DIAMETRO, INCLUYE: MATERIAL, MANO DE OBRA Y EQUIPO DE TERMOFUSION | PZA
AA23c0487 | SUMINISTRO E INSTALACION DE TEE DE POLIETILENO DE ALTA DENSIDAD DE 2 1/2" x 2 1/2" DE DIAMETRO, INCLUYE: MATERIAL, MANO DE OBRA Y EQUIPO DE TERMOFUSION | PZA
AA23c0488 | SUMINISTRO E INSTALACION DE TEE DE POLIETILENO DE ALTA DENSIDAD DE 3" x 3" DE DIAMETRO, INCLUYE: MATERIAL, MANO DE OBRA Y EQUIPO DE TERMOFUSION | PZA
AA23c0489 | SUMINISTRO E INSTALACIÓN DE TAPON DE POLIETILENO DE ALTA DENSIDAD DE 2 1/2" DE DIAMETRO, INCLUYE: MATERIAL, MANO DE OBRA Y EQUIPO DE TERMOFUSION | PZA
AA23c0490 | SUMINISTRO E INSTALACIÓN DE TAPON DE POLIETILENO DE ALTA DENSIDAD DE 3" DE DIAMETRO, INCLUYE: MATERIAL, MANO DE OBRA Y EQUIPO DE TERMOFUSION | PZA
AA23c0491 | SUMINISTRO E INSTALACIÓN DE REDUCCIÓN DE POLIETILENO DE ALTA DENSIDAD DE 3" x 1/2" DE DIAMETRO, INCLUYE: MATERIAL, MANO DE OBRA Y EQUIPO DE TERMOFUSION | PZA
AA23c0492 | CAMA DE TEZONTLE EN ZANJAS PARA TUBERIA, INCLUYE: MATERIAL, ACARREO LIBRE A 20 m., MANO DE OBRA Y HERRAMIENTA | M3
AA23c0493 | CAMA DE GRAVA EN ZANJAS PARA TUBERIA, INCLUYE: MATERIAL, ACARREO LIBRE A 20 m., MANO DE OBRA Y HERRAMIENTA | M3
AA23c0494 | INSTALACION DE TUBERIA DE CONCRETO SIMPLE O REFORZADO PARA DRENAJE, INCLUYE: MANO DE OBRA, EQUIPO Y HERRAMIENTAS, MORTERO CEMENTO-ARENA 1:3 PARA SU JUNTEO, AGUA PARA PRUEBAS, MANIOBRAS NECESARIAS PARA SU INSTALACION Y ACARREO LIBRE A 20 M. TUBERIA DE 10 CM. DE DIAMETRO. | M
AA23c0495 | INSTALACION DE TUBERIA DE CONCRETO SIMPLE O REFORZADO PARA DRENAJE, INCLUYE: MANO DE OBRA, EQUIPO Y HERRAMIENTAS, MORTERO CEMENTO-ARENA 1:3 PARA SU JUNTEO, AGUA PARA PRUEBAS, MANIOBRAS NECESARIAS PARA SU INSTALACION Y ACARREO LIBRE A 20 M. TUBERIA DE 15 CM. DE DIAMETRO. | M
AA23c0496 | INSTALACION DE TUBERIA DE CONCRETO SIMPLE O REFORZADO PARA DRENAJE, INCLUYE: MANO DE OBRA, EQUIPO Y HERRAMIENTAS, MORTERO CEMENTO-ARENA 1:3 PARA SU JUNTEO, AGUA PARA PRUEBAS, MANIOBRAS NECESARIAS PARA SU INSTALACION Y ACARREO LIBRE A 20 M. TUBERIA DE 20 CM. DE DIAMETRO. | M
AA23c0497 | INSTALACION DE TUBERIA DE CONCRETO SIMPLE O REFORZADO PARA DRENAJE, INCLUYE: MANO DE OBRA, EQUIPO Y HERRAMIENTAS, MORTERO CEMENTO-ARENA 1:3 PARA SU JUNTEO, AGUA PARA PRUEBAS, MANIOBRAS NECESARIAS PARA SU INSTALACION Y ACARREO LIBRE A 20 M. TUBERIA DE 25 CM. DE DIAMETRO. | M
AA23c0498 | INSTALACION DE TUBERIA DE CONCRETO SIMPLE O REFORZADO PARA DRENAJE, INCLUYE: MANO DE OBRA, EQUIPO Y HERRAMIENTAS, MORTERO CEMENTO-ARENA 1:3 PARA SU JUNTEO, AGUA PARA PRUEBAS, MANIOBRAS NECESARIAS PARA SU INSTALACION Y ACARREO LIBRE A 20 M. TUBERIA DE 30 CM. DE DIAMETRO. | M
AA23c0499 | INSTALACION DE TUBERIA DE CONCRETO SIMPLE O REFORZADO PARA DRENAJE, INCLUYE: MANO DE OBRA, EQUIPO Y HERRAMIENTAS, MORTERO CEMENTO-ARENA 1:3 PARA SU JUNTEO, AGUA PARA PRUEBAS, MANIOBRAS NECESARIAS PARA SU INSTALACION Y ACARREO LIBRE A 20 M. TUBERIA DE 38 CM. DE DIAMETRO. | M
AA23c0500 | INSTALACION DE TUBERIA DE CONCRETO SIMPLE O REFORZADO PARA DRENAJE, INCLUYE: MANO DE OBRA, EQUIPO Y HERRAMIENTAS, MORTERO CEMENTO-ARENA 1:3 PARA SU JUNTEO, AGUA PARA PRUEBAS, MANIOBRAS NECESARIAS PARA SU INSTALACION Y ACARREO LIBRE A 20 M. TUBERIA DE 45 CM. DE DIAMETRO. | M
AA23c0501 | INSTALACION DE TUBERIA DE CONCRETO SIMPLE O REFORZADO PARA DRENAJE, INCLUYE: MANO DE OBRA, EQUIPO Y HERRAMIENTAS, MORTERO CEMENTO-ARENA 1:3 PARA SU JUNTEO, AGUA PARA PRUEBAS, MANIOBRAS NECESARIAS PARA SU INSTALACION Y ACARREO LIBRE A 20 M. TUBERIA DE 61 CM. DE DIAMETRO. | M
AA23c0502 | INSTALACION DE TUBERIA DE CONCRETO SIMPLE O REFORZADO PARA DRENAJE, INCLUYE: MANO DE OBRA, EQUIPO Y HERRAMIENTAS, MORTERO CEMENTO-ARENA 1:3 PARA SU JUNTEO, AGUA PARA PRUEBAS, MANIOBRAS NECESARIAS PARA SU INSTALACION Y ACARREO LIBRE A 20 M. TUBERIA DE 76 CM. DE DIAMETRO. | M
AA23c0503 | INSTALACION DE TUBERIA DE CONCRETO SIMPLE O REFORZADO PARA DRENAJE, INCLUYE: MANO DE OBRA, EQUIPO Y HERRAMIENTAS, MORTERO CEMENTO-ARENA 1:3 PARA SU JUNTEO, AGUA PARA PRUEBAS, MANIOBRAS NECESARIAS PARA SU INSTALACION Y ACARREO LIBRE A 20 M. TUBERIA DE 91 CM. DE DIAMETRO. | M
AA23c0504 | SUMINISTRO E INSTALACION DE TUBERIA CORRUGADA DE POLIETILENO DE ALTA DENSIDAD DE 4" DE DIAMETRO BAJO NORMA NMX-E-241-CNCP-2013 INTERIOR LISO DE ALTO CONTRASTE, CAMPANA INTEGRADA Y EMPAQUE ELASTOMERICO, INCLUYE PRUEBA DE HERMETICIDAD BAJO NOM-001-CONAGUA-2011. | M
AA23c0505 | SUMINISTRO E INSTALACION DE TUBERIA CORRUGADA DE POLIETILENO DE ALTA DENSIDAD DE 6" DE DIAMETRO BAJO NORMA NMX-E-241-CNCP-2013 INTERIOR LISO DE ALTO CONTRASTE, CAMPANA INTEGRADA Y EMPAQUE ELASTOMERICO, INCLUYE PRUEBA DE HERMETICIDAD BAJO NOM-001-CONAGUA-2011. | M
AA23c0506 | SUMINISTRO E INSTALACION DE TUBERIA CORRUGADA DE POLIETILENO DE ALTA DENSIDAD DE 8" DE DIAMETRO BAJO NORMA NMX-E-241-CNCP-2013 INTERIOR LISO DE ALTO CONTRASTE, CAMPANA INTEGRADA Y EMPAQUE ELASTOMERICO, INCLUYE PRUEBA DE HERMETICIDAD BAJO NOM-001-CONAGUA-2011. | M
AA23c0507 | SUMINISTRO E INSTALACION DE TUBERIA CORRUGADA DE POLIETILENO DE ALTA DENSIDAD DE 10" DE DIAMETRO BAJO NORMA NMX-E-241-CNCP-2013 INTERIOR LISO DE ALTO CONTRASTE, CAMPANA INTEGRADA Y EMPAQUE ELASTOMERICO, INCLUYE PRUEBA DE HERMETICIDAD BAJO NOM-001-CONAGUA-2011. | M
AA23c0508 | SUMINISTRO E INSTALACION DE TUBERIA CORRUGADA DE POLIETILENO DE ALTA DENSIDAD DE 12" DE DIAMETRO BAJO NORMA NMX-E-241-CNCP-2013 INTERIOR LISO DE ALTO CONTRASTE, CAMPANA INTEGRADA Y EMPAQUE ELASTOMERICO, INCLUYE PRUEBA DE HERMETICIDAD BAJO NOM-001-CONAGUA-2011. | M
AA23c0509 | SUMINISTRO E INSTALACION DE TUBERIA CORRUGADA DE POLIETILENO DE ALTA DENSIDAD DE 15" DE DIAMETRO BAJO NORMA NMX-E-241-CNCP-2013 INTERIOR LISO DE ALTO CONTRASTE, CAMPANA INTEGRADA Y EMPAQUE ELASTOMERICO, INCLUYE PRUEBA DE HERMETICIDAD BAJO NOM-001-CONAGUA-2011. | M
AA23c0510 | SUMINISTRO E INSTALACION DE TUBERIA CORRUGADA DE POLIETILENO DE ALTA DENSIDAD DE 18" DE DIAMETRO BAJO NORMA NMX-E-241-CNCP-2013 INTERIOR LISO DE ALTO CONTRASTE, CAMPANA INTEGRADA CON REFUERZO CERAMICO Y DOBLE EMPAQUE ELASTOMERICO, INCLUYE PRUEBA DE HERMETICIDAD BAJO NOM-001-CONAGUA-2011. | M
AA23c0511 | SUMINISTRO E INSTALACION DE TUBERIA CORRUGADA DE POLIETILENO DE ALTA DENSIDAD DE 24" DE DIAMETRO BAJO NORMA NMX-E-241-CNCP-2013 INTERIOR LISO DE ALTO CONTRASTE, CAMPANA INTEGRADA CON REFUERZO CERAMICO Y DOBLE EMPAQUE ELASTOMERICO, INCLUYE PRUEBA DE HERMETICIDAD BAJO NOM-001-CONAGUA-2011. | M
AA23c0512 | SUMINISTRO E INSTALACION DE TUBERIA CORRUGADA DE POLIETILENO DE ALTA DENSIDAD DE 30" DE DIAMETRO BAJO NORMA NMX-E-241-CNCP-2013 INTERIOR LISO DE ALTO CONTRASTE, CAMPANA INTEGRADA CON REFUERZO CERAMICO Y DOBLE EMPAQUE ELASTOMERICO, INCLUYE PRUEBA DE HERMETICIDAD BAJO NOM-001-CONAGUA-2011. | M
AA23c0513 | SUMINISTRO E INSTALACION DE TUBERIA CORRUGADA DE POLIETILENO DE ALTA DENSIDAD DE 36" DE DIAMETRO BAJO NORMA NMX-E-241-CNCP-2013 INTERIOR LISO DE ALTO CONTRASTE, CAMPANA INTEGRADA CON REFUERZO CERAMICO Y DOBLE EMPAQUE ELASTOMERICO, INCLUYE PRUEBA DE HERMETICIDAD BAJO NOM-001-CONAGUA-2011. | M
AA23c0514 | SUMINISTRO E INSTALACION DE TUBERIA CORRUGADA DE POLIETILENO DE ALTA DENSIDAD DE 42" DE DIAMETRO BAJO NORMA NMX-E-241-CNCP-2013 INTERIOR LISO DE ALTO CONTRASTE, CAMPANA INTEGRADA CON REFUERZO CERAMICO Y DOBLE EMPAQUE ELASTOMERICO, INCLUYE PRUEBA DE HERMETICIDAD BAJO NOM-001-CONAGUA-2011. | M
AA23c0515 | SUMINISTRO E INSTALACION DE TUBERIA CORRUGADA DE POLIETILENO DE ALTA DENSIDAD DE 48" DE DIAMETRO BAJO NORMA NMX-E-241-CNCP-2013 INTERIOR LISO DE ALTO CONTRASTE, CAMPANA INTEGRADA CON REFUERZO CERAMICO Y DOBLE EMPAQUE ELASTOMERICO, INCLUYE PRUEBA DE HERMETICIDAD BAJO NOM-001-CONAGUA-2011. | M
AA23c0516 | SUMINISTRO E INSTALACION DE TUBERIA CORRUGADA DE POLIETILENO DE ALTA DENSIDAD DE 60" DE DIAMETRO BAJO NORMA NMX-E-241-CNCP-2013 INTERIOR LISO DE ALTO CONTRASTE, CAMPANA INTEGRADA CON REFUERZO CERAMICO Y DOBLE EMPAQUE ELASTOMERICO, INCLUYE PRUEBA DE HERMETICIDAD BAJO NOM-001-CONAGUA-2011. | M
AA23c0517 | SUMINISTRO E INSTALACION DE TEE WYE DE POLIETILENO DE ALTA DENSIDAD MOLDEADO POR INYECCION 12"x 6", INCLUYE: EMPAQUES ELASTOMERICOS, MATERIAL, MANO DE OBRA Y HERRAMIENTA | PZA
AA23c0518 | SUMINISTRO E INSTALACION DE TEE WYE DE POLIETILENO DE ALTA DENSIDAD MOLDEADO POR INYECCION 10"x 6" , INCLUYE: EMPAQUES ELASTOMERICOS, MATERIAL, MANO DE OBRA Y HERRAMIENTA | PZA
AA23c0519 | SUMINISTRO E INSTALACION DE TEE WYE DE POLIETILENO DE ALTA DENSIDAD MOLDEADO POR INYECCION 8"x 6", INCLUYE: EMPAQUES ELASTOMERICOS, MATERIAL, MANO DE OBRA Y HERRAMIENTA | PZA
AA23c0520 | SUMINISTRO E INSTALACION DE TEE WYE DE POLIETILENO DE ALTA DENSIDAD MOLDEADO POR INYECCION 8"x 4", INCLUYE: EMPAQUES ELASTOMERICOS, MATERIAL, MANO DE OBRA Y HERRAMIENTA | PZA
AA23c0521 | SUMINISTRO E INSTALACIÓN DE TEE DE INSERCION HERMETICA "TEE-IN" DE 6"X12" DE POLIPROPILENO DE ALTA RESISTENCIA DE 4 PIEZAS CO-INYECTADAS CON ELASTÓMERO TERMOPLASTICO COMO SELLO HERMETICO, INCLUYE: MATERIAL, MANO DE OBRA Y HERRAMIENTA | PZA
AA23c0522 | SUMINISTRO E INSTALACIÓN DE TEE DE INSERCION HERMETICA "TEE-IN" DE 6"X10" DE POLIPROPILENO DE ALTA RESISTENCIA DE 4 PIEZAS CO-INYECTADAS CON ELASTÓMERO TERMOPLASTICO COMO SELLO HERMETICO, INCLUYE: MATERIAL, MANO DE OBRA Y HERRAMIENTA | PZA
AA23c0523 | SUMINISTRO E INSTALACIÓN DE TEE DE INSERCION HERMETICA "TEE-IN" DE 6"X8" DE POLIPROPILENO DE ALTA RESISTENCIA DE 4 PIEZAS CO-INYECTADAS CON ELASTÓMERO TERMOPLASTICO COMO SELLO HERMETICO, INCLUYE: MATERIAL, MANO DE OBRA Y HERRAMIENTA | PZA
AA23c0524 | SUMINISTRO E INSTALACION DE CODO DE 90° DE 12" DE POLIETILENO DE ALTA DENSIDAD MOLDEADO POR INYECCION, INCLUYE: EMPAQUES ELASTOMERICOS, MATERIAL, MANO DE OBRA Y HERRAMIENTA | PZA
AA23c0525 | SUMINISTRO E INSTALACION DE CODO DE 90° DE 8" DE POLIETILENO DE ALTA DENSIDAD MOLDEADO POR INYECCION, INCLUYE: EMPAQUES ELASTOMERICOS, MATERIAL, MANO DE OBRA Y HERRAMIENTA | PZA
AA23c0526 | SUMINISTRO E INSTALACION DE CODO DE 90° DE 6" DE POLIETILENO DE ALTA DENSIDAD MOLDEADO POR INYECCION, INCLUYE: EMPAQUES ELASTOMERICOS, MATERIAL, MANO DE OBRA Y HERRAMIENTA | PZA
AA23c0527 | SUMINISTRO E INSTALACION DE CODO DE 90° DE 4" DE POLIETILENO DE ALTA DENSIDAD MOLDEADO POR INYECCION, INCLUYE: EMPAQUES ELASTOMERICOS, MATERIAL, MANO DE OBRA Y HERRAMIENTA | PZA
AA23c0528 | SUMINISTRO E INSTALACION DE CODO DE 45° DE 8" DE POLIETILENO DE ALTA DENSIDAD MOLDEADO POR INYECCION, INCLUYE: EMPAQUES ELASTOMERICOS, MATERIAL, MANO DE OBRA Y HERRAMIENTA | PZA
AA23c0529 | SUMINISTRO E INSTALACION DE CODO DE 45° DE 6" DE POLIETILENO DE ALTA DENSIDAD MOLDEADO POR INYECCION, INCLUYE: EMPAQUES ELASTOMERICOS, MATERIAL, MANO DE OBRA Y HERRAMIENTA | PZA
AA23c0530 | SUMINISTRO E INSTALACION DE CODO DE 45° DE 4" DE POLIETILENO DE ALTA DENSIDAD MOLDEADO POR INYECCION, INCLUYE: EMPAQUES ELASTOMERICOS, MATERIAL, MANO DE OBRA Y HERRAMIENTA | PZA
AA23c0531 | SUMINISTRO E INSTALACION DE TEE RECTA DE 12" DE POLIETILENO DE ALTA DENSIDAD MOLDEADO POR INYECCION, INCLUYE: EMPAQUES ELASTOMERICOS, MATERIAL, MANO DE OBRA Y HERRAMIENTA | PZA
AA23c0532 | SUMINISTRO E INSTALACION DE TEE RECTA DE 8" DE POLIETILENO DE ALTA DENSIDAD MOLDEADO POR INYECCION, INCLUYE: EMPAQUES ELASTOMERICOS, MATERIAL, MANO DE OBRA Y HERRAMIENTA | PZA
AA23c0533 | SUMINISTRO E INSTALACION DE TEE RECTA DE 6" DE POLIETILENO DE ALTA DENSIDAD MOLDEADO POR INYECCION, INCLUYE: EMPAQUES ELASTOMERICOS, MATERIAL, MANO DE OBRA Y HERRAMIENTA | PZA
AA23c0534 | SUMINISTRO E INSTALACION DE TEE RECTA DE 4" DE POLIETILENO DE ALTA DENSIDAD MOLDEADO POR INYECCION, INCLUYE: EMPAQUES ELASTOMERICOS, MATERIAL, MANO DE OBRA Y HERRAMIENTA | PZA
AA23c0535 | SUMINISTRO E INSTALACION DE EMPAQUE DE VALLE SANITARIO PARA TUBERIA CORRUGADA DE POLIETILENO DE ALTA DENSIDAD DE 10", INCLUYE: MATERIAL, MANO DE OBRA Y HERRAMIENTA | PZA
AA23c0536 | SUMINISTRO E INSTALACION DE EMPAQUE DE VALLE SANITARIO PARA TUBERIA CORRUGADA DE POLIETILENO DE ALTA DENSIDAD DE 8", INCLUYE: MATERIAL, MANO DE OBRA Y HERRAMIENTA | PZA
AA23c0537 | SUMINISTRO E INSTALACION DE EMPAQUE DE VALLE SANITARIO PARA TUBERIA CORRUGADA DE POLIETILENO DE ALTA DENSIDAD DE 6", INCLUYE: MATERIAL, MANO DE OBRA Y HERRAMIENTA | PZA
AA23c0538 | SUMINISTRO E INSTALACION DE EMPAQUE DE VALLE SANITARIO PARA TUBERIA CORRUGADA DE POLIETILENO DE ALTA DENSIDAD DE 4", INCLUYE: MATERIAL, MANO DE OBRA Y HERRAMIENTA | PZA
AA23c0539 | SUMINISTRO E INSTALACION DE CODO DE 45° DE CONCRETO SIMPLE DE 150 mm. (6") DE DIAMETRO, JUNTEADO CON MORTERO CEMENTO ARENA 1:3, INCLUYE: MATERIAL, MANO DE OBRA Y HERRAMIENTA. | PZA
AA23c0540 | SUMINISTRO E INSTALACION DE CODO DE 45° DE CONCRETO SIMPLE DE 200 mm. (8") DE DIAMETRO, JUNTEADO CON MORTERO CEMENTO ARENA 1:3, INCLUYE: MATERIAL, MANO DE OBRA Y HERRAMIENTA. | PZA
AA23c0541 | SUMINISTRO E INSTALACION DE CODO DE 90° DE CONCRETO SIMPLE DE 100 mm. (4") DE DIAMETRO, JUNTEADO CON MORTERO CEMENTO ARENA 1:3, INCLUYE: MATERIAL, MANO DE OBRA Y HERRAMIENTA. | PZA
AA23c0542 | SUMINISTRO E INSTALACION DE CODO DE 90° DE CONCRETO SIMPLE DE 150 mm. (6") DE DIAMETRO, JUNTEADO CON MORTERO CEMENTO ARENA 1:3, INCLUYE: MATERIAL, MANO DE OBRA Y HERRAMIENTA. | PZA
AA23c0543 | SUMINISTRO E INSTALACION DE SLANT DE CONCRETO SIMPLE DE 100 mm. (4") DE DIAMETRO, JUNTEADO CON MORTERO CEMENTO ARENA 1:3, INCLUYE: MATERIAL, MANO DE OBRA Y HERRAMIENTA. | PZA
AA23c0544 | SUMINISTRO E INSTALACION DE SLANT DE CONCRETO SIMPLE DE 150 mm. (6") DE DIAMETRO, JUNTEADO CON MORTERO CEMENTO ARENA 1:3, INCLUYE: MATERIAL, MANO DE OBRA Y HERRAMIENTA. | PZA
AA23c0545 | SUMINISTRO E INSTALACION DE SLANT DE CONCRETO SIMPLE DE 200 mm. (8") DE DIAMETRO, JUNTEADO CON MORTERO CEMENTO ARENA 1:3, INCLUYE: MATERIAL, MANO DE OBRA Y HERRAMIENTA. | PZA
AA23c0546 | POZO DE VISITA COMUN DE MURO DE TABIQUE ROJO RECOCIDO DE 0.24 m. A TIZON ASENTADO CON MORTERO CEMENTO-ARENA 1:4, SOBRE TUBO DE 0.30 A 0.45 m., PROFUNDIDAD DE RASANTE HIDRAULICA DE 0.70 A 1.00 m., APLANADO ACABADO FINO, PLANTILLA DE CONCRETO f´c=100 Kg/cm2 DE 10 cm. DE ESPESOR, INCLUYE: MATERIALES, MANO DE OBRA Y HERRAMIENTA. (NO INCLUYE: BROCAL) | PZA
AA23c0547 | POZO DE VISITA COMUN DE MURO DE TABIQUE ROJO RECOCIDO DE 0.24 m. A TIZON ASENTADO CON MORTERO CEMENTO-ARENA 1:4, DESPLANTE MAMP. ASENTADA CON MORTERO CEMENTO-ARENA 1:4, ESCALONES, SOBRE TUBO DE 0.30 A 0.45 m. PROFUNDIDAD DE RASANTE HIDRAULICA 1.01 A 1.25 m., APLANADO ACABADO FINO, PLANTILLA DE CONCRETO f´c=100 Kg/cm2 DE 10 cm. DE ESPESOR, BASE DE MAMPOSTERIA, ESCALERILLA, INCLUYE: MATERIALES, MANO DE OBRA Y HERRAMIENTA. (NO INCLUYE: BROCAL) | PZA
AA23c0548 | POZO DE VISITA COMUN DE MURO DE TABIQUE ROJO RECOCIDO DE 0.24 m. A TIZON ASENTADO CON MORTERO CEMENTO-ARENA 1:4, DESPLANTE MAMP. ASENTADA CON MORTERO CEMENTO-ARENA 1:4, ESCALONES, SOBRE TUBO DE 0.30 A 0.45 m. PROFUNDIDAD DE RASANTE HIDRAULICA 1.26 A 1.50 m., APLANADO ACABADO FINO, PLANTILLA DE CONCRETO f´c=100 Kg/cm2 DE 10 cm. DE ESPESOR, BASE DE MAMPOSTERIA, ESCALERILLA, INCLUYE: MATERIALES, MANO DE OBRA Y HERRAMIENTA. (NO INCLUYE: BROCAL) | PZA
AA23c0549 | POZO DE VISITA COMUN DE MURO DE TABIQUE ROJO RECOCIDO DE 0.24 m. A TIZON ASENTADO CON MORTERO CEMENTO-ARENA 1:4, DESPLANTE MAMP. ASENTADA CON MORTERO CEMENTO-ARENA 1:4, ESCALONES, SOBRE TUBO DE 0.30 A 0.45 m. PROFUNDIDAD DE RASANTE HIDRAULICA 1.51 A 1.75 m., APLANADO ACABADO FINO, PLANTILLA DE CONCRETO f´c=100 Kg/cm2 DE 10 cm. DE ESPESOR, BASE DE MAMPOSTERIA, ESCALERILLA, INCLUYE: MATERIALES, MANO DE OBRA Y HERRAMIENTA. (NO INCLUYE: BROCAL) | PZA
AA23c0550 | POZO DE VISITA COMUN DE MURO DE TABIQUE ROJO RECOCIDO DE 0.24 m. A TIZON ASENTADO CON MORTERO CEMENTO-ARENA 1:4, DESPLANTE MAMP. ASENTADA CON MORTERO CEMENTO-ARENA 1:4, ESCALONES, SOBRE TUBO DE 0.30 A 0.45 m. PROFUNDIDAD DE RASANTE HIDRAULICA 1.76 A 2.00 m., APLANADO ACABADO FINO, PLANTILLA DE CONCRETO f´c=100 Kg/cm2 DE 10 cm. DE ESPESOR, BASE DE MAMPOSTERIA, ESCALERILLA, INCLUYE: MATERIALES, MANO DE OBRA Y HERRAMIENTA. (NO INCLUYE: BROCAL) | PZA
AA23c0551 | POZO DE VISITA COMUN DE MURO DE TABIQUE ROJO RECOCIDO DE 0.24 m. A TIZON ASENTADO CON MORTERO CEMENTO-ARENA 1:4, DESPLANTE MAMP. ASENTADA CON MORTERO CEMENTO-ARENA 1:4, ESCALONES, SOBRE TUBO DE 0.30 A 0.45 m. PROFUNDIDAD DE RASANTE HIDRAULICA 2.01 A 2.25 m., APLANADO ACABADO FINO, PLANTILLA DE CONCRETO f´c=100 Kg/cm2 DE 10 cm. DE ESPESOR, BASE DE MAMPOSTERIA, ESCALERILLA, INCLUYE: MATERIALES, MANO DE OBRA Y HERRAMIENTA. (NO INCLUYE: BROCAL) | PZA
AA23c0552 | POZO DE VISITA COMUN DE MURO DE TABIQUE ROJO RECOCIDO DE 0.24 m. A TIZON ASENTADO CON MORTERO CEMENTO-ARENA 1:4, DESPLANTE MAMP. ASENTADA CON MORTERO CEMENTO-ARENA 1:4, ESCALONES, SOBRE TUBO DE 0.30 A 0.45 m. PROFUNDIDAD DE RASANTE HIDRAULICA 2.26 A 2.50 m., APLANADO ACABADO FINO, PLANTILLA DE CONCRETO f´c=100 Kg/cm2 DE 10 cm. DE ESPESOR, BASE DE MAMPOSTERIA, ESCALERILLA, INCLUYE: SUMINISTRO Y COLOCACION DE BROCAL Y TAPA DE CONCRETO DE 1.07 m. DE Ø, MATERIALES, MANO DE OBRA Y HERRAMIENTA. (NO INCLUYE: BROCAL) | PZA
AA23c0553 | POZO DE VISITA COMUN DE MURO DE TABIQUE ROJO RECOCIDO DE 0.24 m. A TIZON ASENTADO CON MORTERO CEMENTO-ARENA 1:4, DESPLANTE MAMP. ASENTADA CON MORTERO CEMENTO-ARENA 1:4, ESCALONES, SOBRE TUBO DE 0.30 A 0.45 m. PROFUNDIDAD DE RASANTE HIDRAULICA 2.51 A 2.75 m., APLANADO ACABADO FINO, PLANTILLA DE CONCRETO f´c=100 Kg/cm2 DE 10 cm. DE ESPESOR, BASE DE MAMPOSTERIA, ESCALERILLA, INCLUYE: MATERIALES, MANO DE OBRA Y HERRAMIENTA. (NO INCLUYE: BROCAL) | PZA
AA23c0554 | POZO DE VISITA COMUN DE MURO DE TABIQUE ROJO RECOCIDO DE 0.24 m. A TIZON ASENTADO CON MORTERO CEMENTO-ARENA 1:4, DESPLANTE MAMP. ASENTADA CON MORTERO CEMENTO-ARENA 1:4, ESCALONES, SOBRE TUBO DE 0.30 A 0.45 m. PROFUNDIDAD DE RASANTE HIDRAULICA 2.76 A 3.00 m., APLANADO ACABADO FINO, PLANTILLA DE CONCRETO f´c=100 Kg/cm2 DE 10 cm. DE ESPESOR, BASE DE MAMPOSTERIA, ESCALERILLA, INCLUYE: MATERIALES, MANO DE OBRA Y HERRAMIENTA. (NO INCLUYE: BROCAL) | PZA
AA23c0555 | POZO DE VISITA COMUN DE MURO DE TABIQUE ROJO RECOCIDO DE 0.24 m. A TIZON ASENTADO CON MORTERO CEMENTO-ARENA 1:4, DESPLANTE MAMP. ASENTADA CON MORTERO CEMENTO-ARENA 1:4, ESCALONES, SOBRE TUBO DE 0.30 A 0.45 m. PROFUNDIDAD DE RASANTE HIDRAULICA 3.01 A 3.25 m., APLANADO ACABADO FINO, PLANTILLA DE CONCRETO f´c=100 Kg/cm2 DE 10 cm. DE ESPESOR, BASE DE MAMPOSTERIA, ESCALERILLA, INCLUYE: MATERIALES, MANO DE OBRA Y HERRAMIENTA. (NO INCLUYE: BROCAL) | PZA
AA23c0556 | POZO DE VISITA COMUN DE MURO DE TABIQUE ROJO RECOCIDO DE 0.24 m. A TIZON ASENTADO CON MORTERO CEMENTO-ARENA 1:4, DESPLANTE MAMP. ASENTADA CON MORTERO CEMENTO-ARENA 1:4, ESCALONES, SOBRE TUBO DE 0.30 A 0.45 m. PROFUNDIDAD DE RASANTE HIDRAULICA 3.26 A 3.50 m., APLANADO ACABADO FINO, PLANTILLA DE CONCRETO f´c=100 Kg/cm2 DE 10 cm. DE ESPESOR, BASE DE MAMPOSTERIA, ESCALERILLA, INCLUYE: MATERIALES, MANO DE OBRA Y HERRAMIENTA. (NO INCLUYE: BROCAL) | PZA
AA23c0557 | POZO DE VISITA COMUN DE MURO DE TABIQUE ROJO RECOCIDO DE 0.24 m. A TIZON ASENTADO CON MORTERO CEMENTO-ARENA 1:4, DESPLANTE MAMP. ASENTADA CON MORTERO CEMENTO-ARENA 1:4, ESCALONES, SOBRE TUBO DE 0.30 A 0.45 m. PROFUNDIDAD DE RASANTE HIDRAULICA 3.51 A 3.75 m., APLANADO ACABADO FINO, PLANTILLA DE CONCRETO f´c=100 Kg/cm2 DE 10 cm. DE ESPESOR, BASE DE MAMPOSTERIA, ESCALERILLA, INCLUYE: MATERIALES, MANO DE OBRA Y HERRAMIENTA. (NO INCLUYE: BROCAL) | PZA
AA23c0558 | POZO DE VISITA COMUN DE MURO DE TABIQUE ROJO RECOCIDO DE 0.24 m. A TIZON ASENTADO CON MORTERO CEMENTO-ARENA 1:4, DESPLANTE MAMP. ASENTADA CON MORTERO CEMENTO-ARENA 1:4, ESCALONES, SOBRE TUBO DE 0.30 A 0.45 m. PROFUNDIDAD DE RASANTE HIDRAULICA 3.76 A 4.00 m., APLANADO ACABADO FINO, PLANTILLA DE CONCRETO f´c=100 Kg/cm2 DE 10 cm. DE ESPESOR, BASE DE MAMPOSTERIA, ESCALERILLA, INCLUYE: MATERIALES, MANO DE OBRA Y HERRAMIENTA. (NO INCLUYE: BROCAL) | PZA
AA23c0559 | POZO DE VISITA COMUN DE MURO DE TABIQUE ROJO RECOCIDO DE 0.24 m. A TIZON ASENTADO CON MORTERO CEMENTO-ARENA 1:4, DESPLANTE MAMP. ASENTADA CON MORTERO CEMENTO-ARENA 1:4, ESCALONES, SOBRE TUBO DE 0.30 A 0.45 m. PROFUNDIDAD DE RASANTE HIDRAULICA 4.01 A 4.25 m., APLANADO ACABADO FINO, PLANTILLA DE CONCRETO f´c=100 Kg/cm2 DE 10 cm. DE ESPESOR, BASE DE MAMPOSTERIA, ESCALERILLA, INCLUYE: MATERIALES, MANO DE OBRA Y HERRAMIENTA. (NO INCLUYE: BROCAL) | PZA
AA23c0560 | POZO DE VISITA COMUN DE MURO DE TABIQUE ROJO RECOCIDO DE 0.24 m. A TIZON ASENTADO CON MORTERO CEMENTO-ARENA 1:4, DESPLANTE MAMP. ASENTADA CON MORTERO CEMENTO-ARENA 1:4, ESCALONES, SOBRE TUBO DE 0.30 A 0.45 m. PROFUNDIDAD DE RASANTE HIDRAULICA 4.26 A 4.50 m., APLANADO ACABADO FINO, PLANTILLA DE CONCRETO f´c=100 Kg/cm2 DE 10 cm. DE ESPESOR, BASE DE MAMPOSTERIA, ESCALERILLA, INCLUYE: MATERIALES, MANO DE OBRA Y HERRAMIENTA. (NO INCLUYE: BROCAL) | PZA
AA23c0561 | POZO DE VISITA COMUN DE MURO DE TABIQUE ROJO RECOCIDO DE 0.24 m. A TIZON ASENTADO CON MORTERO CEMENTO-ARENA 1:4, DESPLANTE MAMP. ASENTADA CON MORTERO CEMENTO-ARENA 1:4, ESCALONES, SOBRE TUBO DE 0.30 A 0.45 m. PROFUNDIDAD DE RASANTE HIDRAULICA 4.51 A 4.75 m., APLANADO ACABADO FINO, PLANTILLA DE CONCRETO f´c=100 Kg/cm2 DE 10 cm. DE ESPESOR, BASE DE MAMPOSTERIA, ESCALERILLA, INCLUYE: MATERIALES, MANO DE OBRA Y HERRAMIENTA. (NO INCLUYE: BROCAL) | PZA
AA23c0562 | POZO DE VISITA COMUN DE MURO DE TABIQUE ROJO RECOCIDO DE 0.24 m. A TIZON ASENTADO CON MORTERO CEMENTO-ARENA 1:4, DESPLANTE MAMP. ASENTADA CON MORTERO CEMENTO-ARENA 1:4, ESCALONES, SOBRE TUBO DE 0.30 A 0.45 m. PROFUNDIDAD DE RASANTE HIDRAULICA 4.76 A 5.00 m., APLANADO ACABADO FINO, PLANTILLA DE CONCRETO f´c=100 Kg/cm2 DE 10 cm. DE ESPESOR, BASE DE MAMPOSTERIA, ESCALERILLA, INCLUYE: MATERIALES, MANO DE OBRA Y HERRAMIENTA. (NO INCLUYE: BROCAL) | PZA
AA23c0563 | POZO DE VISITA COMUN DE MURO DE TABIQUE ROJO RECOCIDO DE 0.24 m. A TIZON ASENTADO CON MORTERO CEMENTO-ARENA 1:4, DESPLANTE MAMP. ASENTADA CON MORTERO CEMENTO-ARENA 1:4, ESCALONES, SOBRE TUBO DE 0.30 A 0.45 m. PROFUNDIDAD DE RASANTE HIDRAULICA 5.01 A 5.25 m., APLANADO ACABADO FINO, PLANTILLA DE CONCRETO f´c=100 Kg/cm2 DE 10 cm. DE ESPESOR, BASE DE MAMPOSTERIA, ESCALERILLA, INCLUYE: MATERIALES, MANO DE OBRA Y HERRAMIENTA. (NO INCLUYE: BROCAL) | PZA
AA23c0564 | MAMPOSTERIA EN MUROS CON ACABADO COMUN CON PIEDRA DE PEPENA EN MUROS DE ESPESOR MENOR DE 0.60 m. Y ALTURA MAXIMA DE 2.50 m. ASENTADA CON MORTERO CEMENTO ARENA 1:3, SE INCLUYE: LA SELECCION DE LA PIEDRA, SU CARGA Y ACARREO Y DESCARGA EN 1er. KM, EL CEMENTO, ARENA Y AGUA PUESTOS EN EL SITIO DE SU COLOCACION. | M3
AA23c0565 | MAMPOSTERIA EN MUROS CON ACABADO COMUN CON PIEDRA DE PEPENA EN MUROS DE ESPESOR MENOR DE 0.60 m. Y ALTURA MAXIMA DE 2.50 m. ASENTADA CON MORTERO CEMENTO ARENA 1:5, SE INCLUYE: LA SELECCION DE LA PIEDRA, SU CARGA Y ACARREO Y DESCARGA EN 1er. KM, EL CEMENTO, ARENA Y AGUA PUESTOS EN EL SITIO DE SU COLOCACION. | M3
AA23c0566 | MAMPOSTERIA EN MUROS CON ACABADO COMUN CON PIEDRA DE PEPENA EN MUROS DE ESPESOR MENOR DE 0.61 A 1.00 m. A CUALQUIER ALTURA, ASENTADA CON MORTERO CEMENTO ARENA 1:3, SE INCLUYE: LA SELECCION DE LA PIEDRA, SU CARGA Y ACARREO Y DESCARGA EN 1er. KM, EL CEMENTO, ARENA Y AGUA PUESTOS EN EL SITIO DE SU COLOCACION. | M3
AA23c0567 | MAMPOSTERIA EN MUROS CON ACABADO COMUN CON PIEDRA DE PEPENA EN MUROS DE ESPESOR MENOR DE 0.61 A 1.00 m. A CUALQUIER ALTURA, ASENTADA CON MORTERO CEMENTO ARENA 1:5, SE INCLUYE: LA SELECCION DE LA PIEDRA, SU CARGA Y ACARREO Y DESCARGA EN 1er. KM, EL CEMENTO, ARENA Y AGUA PUESTOS EN EL SITIO DE SU COLOCACION. | M3
AA23c0568 | ZAMPEADO CON PIEDRA DE PEPENA CON ESPESOR MINIMO DE 0.30 m. ASENTADO CON MORTERO CEMENTO ARENA 1:3, INCLUYE AFINE DE LA SUPERFICIE DE APOYO, LA SELECCION DE LA PIEDRA, SU CARGA Y ACARREO, DESCARGA EN EL 1er. KM., EL CEMENTO, ARENA Y AGUA PUESTOS EN EL SITIO DE SU COLOCACION. | M3
AA23c0569 | ZAMPEADO CON PIEDRA DE PEPENA CON ESPESOR MINIMO DE 0.30 m. ASENTADO CON MORTERO CEMENTO ARENA 1:5, INCLUYE: AFINE DE LA SUPERFICIE DE APOYO, LA SELECCION DE LA PIEDRA, SU CARGA Y ACARREO, DESCARGA EN EL 1er. KM., EL CEMENTO, ARENA Y AGUA PUESTOS EN EL SITIO DE SU COLOCACION. | M3
AA23c0570 | MURO DE TABIQUE ROJO RECOCIDO DE 12 cm. DE ESPESOR, HASTA DE 6.00 m. DE ALTURA CON ACABADO COMUN ASENTADOS CON MORTERO CEMENTO-ARENA 1:5, INCLUYE: DESPERDICIOS Y ANDAMIOS, ACARREOS, MATERIAL, MANO DE OBRA Y HERRAMIENTA. | M2
AA23c0571 | MURO DE TABIQUE ROJO RECOCIDO DE 18 cm. DE ESPESOR, HASTA DE 6.00 m. DE ALTURA CON ACABADO COMUN ASENTADOS CON MORTERO CEMENTO-ARENA 1:5, INCLUYE: DESPERDICIOS Y ANDAMIOS, ACARREOS, MATERIAL, MANO DE OBRA Y HERRAMIENTA. | M2
AA23c0572 | MURO DE TABIQUE ROJO RECOCIDO DE 24 cm. DE ESPESOR, HASTA DE 6.00 m. DE ALTURA CON ACABADO COMUN ASENTADOS CON MORTERO CEMENTO-ARENA 1:5, INCLUYE: DESPERDICIOS Y ANDAMIOS, ACARREOS, MATERIAL, MANO DE OBRA Y HERRAMIENTA. | M2
AA23c0573 | MURO DE TABIQUE ROJO RECOCIDO DE 6 cm. DE ESPESOR, ACABADO COMUN ASENTADOS CON MORTERO CEMENTO-ARENA 1:5 EN ELEMENTOS PEQUEÑOS TALES COMO CAJAS DE AGUA, POZOS DE VISITA, REGISTROS, MURETES, ETC, INCLUYE: DESPERDICIOS, ACARREOS, MATERIAL, MANO DE OBRA Y HERRAMIENTA. | M2
AA23c0574 | MURO DE TABIQUE ROJO RECOCIDO DE 12 cm. DE ESPESOR, ACABADO COMUN ASENTADOS CON MORTERO CEMENTO-ARENA 1:5 EN ELEMENTOS PEQUEÑOS TALES COMO CAJAS DE AGUA, POZOS DE VISITA, REGISTROS, MURETES, ETC, INCLUYE: DESPERDICIOS, ACARREOS, MATERIAL, MANO DE OBRA Y HERRAMIENTA. | M2
AA23c0575 | MURO DE TABIQUE ROJO RECOCIDO DE 18 cm. DE ESPESOR, ACABADO COMUN ASENTADOS CON MORTERO CEMENTO-ARENA 1:5 EN ELEMENTOS PEQUEÑOS TALES COMO CAJAS DE AGUA, POZOS DE VISITA, REGISTROS, MURETES, ETC, INCLUYE: DESPERDICIOS, ACARREOS, MATERIAL, MANO DE OBRA Y HERRAMIENTA. | M2
AA23c0576 | MURO DE TABIQUE ROJO RECOCIDO DE 24 cm. DE ESPESOR, ACABADO COMUN ASENTADOS CON MORTERO CEMENTO-ARENA 1:5 EN ELEMENTOS PEQUEÑOS TALES COMO CAJAS DE AGUA, POZOS DE VISITA, REGISTROS, MURETES, ETC, INCLUYE: DESPERDICIOS, ACARREOS, MATERIAL, MANO DE OBRA Y HERRAMIENTA. | M2
AA23c0577 | MURO DE TABIQUE ROJO RECOCIDO DE 12 cm. DE ESPESOR DE 6.00 A 10.00 m. DE ALTURA. PARA TANQUES ELEVADOS, JUNTEADOS CON MORTERO- CEMENTO- ARENA 1:5, INCLUYE: DESPERDICIOS, ANDAMIOS, TERMINADO DEL MURO Y JUNTAS, ACARREOS, MATERIAL, MANO DE OBRA Y HERRAMIENTA. | M2
AA23c0578 | MURO DE TABIQUE ROJO RECOCIDO DE 18 cm. DE ESPESOR DE 6.00 A 10.00 m. DE ALTURA. PARA TANQUES ELEVADOS, JUNTEADOS CON MORTERO- CEMENTO- ARENA 1:5, INCLUYE: DESPERDICIOS, ANDAMIOS, TERMINADO DEL MURO Y JUNTAS, ACARREOS, MATERIAL, MANO DE OBRA Y HERRAMIENTA. | M2
AA23c0579 | MURO DE TABIQUE ROJO RECOCIDO DE 24 cm. DE ESPESOR DE 6.00 A 10.00 m. DE ALTURA. PARA TANQUES ELEVADOS, JUNTEADOS CON MORTERO- CEMENTO- ARENA 1:5, INCLUYE: DESPERDICIOS, ANDAMIOS, TERMINADO DEL MURO Y JUNTAS, ACARREOS, MATERIAL, MANO DE OBRA Y HERRAMIENTA. | M2
AA23c0580 | MURO DE TABIQUE ROJO RECOCIDO DE 12 cm. DE ESPESOR DE 10.00 A 15.00 m. DE ALTURA. PARA TANQUES ELEVADOS, JUNTEADOS CON MORTERO- CEMENTO- ARENA 1:5, INCLUYE: DESPERDICIOS, ANDAMIOS, TERMINADO DEL MURO Y JUNTAS, ACARREOS, MATERIAL, MANO DE OBRA Y HERRAMIENTA. | M2
AA23c0581 | MURO DE TABIQUE ROJO RECOCIDO DE 18 cm. DE ESPESOR DE 10.00 A 15.00 m. DE ALTURA. PARA TANQUES ELEVADOS, JUNTEADOS CON MORTERO- CEMENTO- ARENA 1:5, INCLUYE: DESPERDICIOS, ANDAMIOS, TERMINADO DEL MURO Y JUNTAS, ACARREOS, MATERIAL, MANO DE OBRA Y HERRAMIENTA. | M2
AA23c0582 | MURO DE TABIQUE ROJO RECOCIDO DE 24 cm. DE ESPESOR DE 10.00 A 15.00 m. DE ALTURA. PARA TANQUES ELEVADOS, JUNTEADOS CON MORTERO- CEMENTO- ARENA 1:5, INCLUYE: DESPERDICIOS, ANDAMIOS, TERMINADO DEL MURO Y JUNTAS, ACARREOS, MATERIAL, MANO DE OBRA Y HERRAMIENTA. | M2
AA23c0583 | SUMINISTRO E INSTALACION DE TORNILLO DE 1 1/4 x 5 1/2", INCLUYE: TUERCA, MATERIAL, MANO DE OBRA Y HERRAMIENTA. | PZA
AA23c0584 | SUMINISTRO E INSTALACION DE TORNILLO DE 1" x 5 1/2", INCLUYE: TUERCA, MATERIAL, MANO DE OBRA Y HERRAMIENTA. | PZA
AA23c0585 | SUMINISTRO E INSTALACION DE TORNILLO DE 3/4 x 3 1/2", INCLUYE: TUERCA, MATERIAL, MANO DE OBRA Y HERRAMIENTA. | PZA
AA23c0586 | SUMINISTRO E INSTALACION DE TORNILLO DE 3/4 x 4 1/2", INCLUYE: TUERCA, MATERIAL, MANO DE OBRA Y HERRAMIENTA. | PZA
AA23c0587 | SUMINISTRO E INSTALACION DE TORNILLO DE 5/8 x 3", INCLUYE: TUERCA, MATERIAL, MANO DE OBRA Y HERRAMIENTA. | PZA
AA23c0588 | SUMINISTRO E INSTALACION DE TORNILLO DE 5/8 x 3 1/2", INCLUYE: TUERCA, MATERIAL, MANO DE OBRA Y HERRAMIENTA. | PZA
AA23c0589 | SUMINISTRO E INSTALACION DE TORNILLO DE 7/8 x 3 1/2", INCLUYE: TUERCA, MATERIAL, MANO DE OBRA Y HERRAMIENTA. | PZA
AA23c0590 | SUMINISTRO E INSTALACION DE TORNILLO DE 7/8 x 4" , INCLUYE: TUERCA, MATERIAL, MANO DE OBRA Y HERRAMIENTA. | PZA
AX23c0001 | LECHADA CEMENTO GRIS-AGUA | M3
AX23c0002 | LECHADA DE CEMENTO BLANCO-AGUA | M3
AX23c0003 | MORTERO CEMENTO-ARENA 1:3 | M3
AX23c0004 | MORTERO CEMENTO-ARENA 1:4 | M3
AX23c0005 | MORTERO CEMENTO-ARENA 1:5 | M3
AX23c0006 | MORTERO CEMENTO-ARENA 1:6 | M3
AX23c0007 | MORTERO CEMENTO-CALHIDRA-ARENA 1:1:6 | M3
AX23c0008 | MORTERO CEMENTO-CALHIDRA-ARENA 1:1:7 | M3
AX23c0009 | MORTERO CEMENTO-CALHIDRA-ARENA 1:1:8 | M3
AX23c0010 | MORTERO CEMENTO-CALHIDRA-ARENA 1:1:12 | M3
AX23c0011 | MORTERO CEMENTO-CALHIDRA-ARENA 1:2:6 | M3
AX23c0012 | MORTERO CEMENTO BLANCO-ARENA 1:5 | M3
AX23c0013 | MORTERO YESO-AGUA | M3
AX23c0014 | MORTERO YESO-ARENA | M3
AX23c0015 | MORTERO YESO-CEMENTO-AGUA | M3
AX23c0016 | PASTA CEMENTO GRIS-AGUA | M3
AX23c0017 | PASTA CEMENTO BLANCO-AGUA | M3
AX23c0018 | PASTA CEMENTO BLANCO-POLVO DE MARMOL-AGUA | M3
AX23c0019 | CONCRETO HECHO EN OBRA f'c= 100 Kg/cm2, RESISTENCIA NORMAL, AGREGADO MAXIMO 3/4" | M3
AX23c0020 | CONCRETO HECHO EN OBRA f'c=150 Kg/cm2, RESISTENCIA NORMAL, AGREGADO MAXIMO 3/4" | M3
AX23c0021 | CONCRETO HECHO EN OBRA f'c=200 Kg/cm2, RESISTENCIA NORMAL, AGREGADO MAXIMO 3/4" | M3
AX23c0022 | CONCRETO HECHO EN OBRA f'c= 250 Kg/cm2, RESISTENCIA NORMAL, AGREGADO MAXIMO 3/4" | M3
AX23c0023 | ANDAMIO DE CABALLETES Y TABLONES CONSTRUIDO CON MADERA DE PINO DE 3a USADO PARA ALTURAS DE 1.50 A 3.00 M. | PZA
AX23c0024 | ANDAMIO DE CABALLETES Y TABLONES CONSTRUIDO CON MADERA DE PINO DE 3a USADO PARA ALTURAS DE 1.5 A 3.00 m | USO
AX23c0025 | CIMBRA APARENTE CADENAS Y CASTILLOS | M2
AX23c0026 | CIMBRA A BASE DE PUNTALES, PARA LOSA DE VIGUETA-BOVEDILLA, INCLUYE: POLINES, BARROTES Y TODO LO NECESARIO PARA SU CORRECTA ELABORACION | M2
AX23c0027 | CIMBRA DE MADERA EN LIMITE LOSA PISO, POR METRO CUADRADO DE PISO (DE 15 CM DE ESPESOR) | M2
AX23c0028 | CIMBRA METALICA PARA GUARNICION A BASE DE PERFIL ESTRUCTURAL MONTEN CALIBRE 14. DE 3" X 8", INCLUYE: SOLDADURA,MATERIAL, MANO DE OBRA Y HERRAMIENTA. | M
AX23c0029 | CIMBRA METALICA POR AREA DE CONTACTO A BASE DE ANGULO DE 3/16" X 2" Y LAMINA CALIBRE 16 | M2
AX23c0030 | CIMBRA METALICA POR AREA DE CONTACTO EN BANQUETAS A BASE DE PTR | M2
AX23c0031 | ACARREO A 1er. KM. EN CAMION CON CARGA MECANICA DE MATERIALES PRODUCTO DE DEMOLICIONES Y EXCAVACIONES HASTA EL SITIO AUTORIZADO. (MEDIDO COMPACTO) | M3
AX23c0032 | ACARREO KMS. SUBSECUENTES EN CAMION CON CARGA MECANICA DE MATERIALES PRODUCTO DE DEMOLICIONES Y EXCAVACIONES HASTA EL SITIO AUTORIZADO. (MEDIDO COMPACTO) | M3-KM
AX23c0033 | ACARREO A 1er. KM. EN CAMION CON CARGA MANUAL DE MATERIALES PRODUCTO DE DEMOLICIONES Y EXCAVACIONES HASTA EL SITIO AUTORIZADO. (MEDIDO COMPACTO) | M3
AX23c0034 | ACARREO KMS. SUBSECUENTES EN CAMION CON CARGA MANUAL DE MATERIALES PRODUCTO DE DEMOLICIONES Y EXCAVACIONES HASTA EL SITIO AUTORIZADO. (MEDIDO COMPACTO) | M3-KM
AX23c0035 | ACARREO A 1er. KM. EN CAMION CON CARGA MECANICA DE MATERIALES ASFALTICOS Y PETREOS SELECCIONADOS PARA LA CONSTRUCCION DE SUB-BASES Y BASES HASTA EL SITIO DE LA OBRA. (MEDIDO COMPACTO) | M3
AX23c0036 | ACARREO KMS. SUBSECUENTES EN CAMION CON CARGA MECANICA DE MATERIALES ASFALTICOS Y PETREOS SELECCIONADOS PARA LA CONSTRUCCION DE SUB-BASES Y BASES HASTA EL SITIO DE LA OBRA. (MEDIDO COMPACTO) | M3-KM
CM23c0001 | 009-C.01 DESMONTE PARA DENSIDAD 100% DE VEGETACIÓN TIPO: A) MANGLAR. | HA
CM23c0002 | 009-C.01 DESMONTE PARA DENSIDAD 100% DE VEGETACIÓN TIPO: B) SELVA O BOSQUE. | HA
CM23c0003 | 009-C.01 DESMONTE PARA DENSIDAD 100% DE VEGETACIÓN TIPO: C) MONTE DE REGIONES ARIDAS O SEMIARIDAS | HA
CM23c0004 | 009-C.01 DESMONTE PARA DENSIDAD 100% DE VEGETACIÓN TIPO: D) MONTE DE REGIONES DESÉRTICAS, ZONAS CULTIVADAS O DE PASTIZALES. | HA
CM23c0005 | 009-D.02 DESPALME EN MATERIAL A, DESPERDICIANDO EL MATERIAL: A) DE CORTES, DEPOSITANDO EL PRODUCTO EN LA ORILLA DEL LADO AGUAS ABAJO DE LA EXCAVACIÓN. | M3
CM23c0006 | 009-D.02 DESPALME EN MATERIAL A, DESPERDICIANDO EL MATERIAL: B) PARA DESPLANTES DE TERRAPLENES, DEPOSITANDO EL PRODUCTO EN LA ORILLA DE LA EXCAVACIÓN. | M3
CM23c0007 | 009-D.03 EXCAVACIONES: A) EN CORTE Y ADICIONALES ABAJO DE LA SUB´RASANTE. 1) EN MATERIAL A | M3
CM23c0008 | 009-D.03 EXCAVACIONES: A) EN CORTE Y ADICIONALES ABAJO DE LA SUB´RASANTE. 2) EN MATERIAL B | M3
CM23c0009 | 009-D.03 EXCAVACIONES: A) EN CORTE Y ADICIONALES ABAJO DE LA SUB´RASANTE. 3) EN MATERIAL C | M3
CM23c0010 | 009-D.03 EXCAVACIONES: B) EN AMPLIACIÓN DE CORTES: 1) EN MATERIAL A | M3
CM23c0011 | 009-D.03 EXCAVACIONES: B) EN AMPLIACIÓN DE CORTES: 2) EN MATERIAL B | M3
CM23c0012 | 009-D.03 EXCAVACIONES: B) EN AMPLIACIÓN DE CORTES: 3) EN MATERIAL C | M3
CM23c0013 | 009-D.03 EXCAVACIONES: C) EN ABATIMIENTO DE TALUDES: 1) EN MATERIAL A | M3
CM23c0014 | 009-D.03 EXCAVACIONES: C) EN ABATIMIENTO DE TALUDES: 2) EN MATERIAL B | M3
CM23c0015 | 009-D.03 EXCAVACIONES: C) EN ABATIMIENTO DE TALUDES: 3) EN MATERIAL C | M3
CM23c0016 | 009-D.03 EXCAVACIONES: D) EN REBAJES DE CORONAS DE CORTES Y/O DE TERRAPLENES: 1) EN MATERIAL A | M3
CM23c0017 | 009-D.03 EXCAVACIONES: D) EN REBAJES DE CORONAS DE CORTES Y/O DE TERRAPLENES: 2) EN MATERIAL B | M3
CM23c0018 | 009-D.03 EXCAVACIONES: D) EN REBAJES DE CORONAS DE CORTES Y/O DE TERRAPLENES: 3) EN MATERIAL C | M3
CM23c0019 | 009-D.03 EXCAVACIONES: E) EN ESCALONES: 1) EN MATERIAL A | M3
CM23c0020 | 009-D.03 EXCAVACIONES: E) EN ESCALONES: 2) EN MATERIAL B | M3
CM23c0021 | 009-D.03 EXCAVACIONES: E) EN ESCALONES: 3) EN MATERIAL C | M3
CM23c0022 | 009-D.03 EXCAVACIONES: F) EN DERRUMBES: 1) EN MATERIAL A | M3
CM23c0023 | 009-D.03 EXCAVACIONES: F) EN DERRUMBES: 2) EN MATERIAL B | M3
CM23c0024 | 009-D.03 EXCAVACIONES: F) EN DERRUMBES: 3) EN MATERIAL C | M3
CM23c0025 | TALA DE ARBOLES INCLUYENDO DERRIBA, DESRAME, ACARREOS INTERNOS Y TODOS LOS CARGOS. PERIMETRO MEDIO A UN METRO DEL N.T.N. DE 0.50 A 0.80 M DE DIAMETRO, CONSIDERANDO QUE EL TRABAJO SE REALIZARA EN ZONA URBANA POR LO QUE EL ARBOL TENDRA QUE SER SECCIONADO EN VARIAS PARTES PARA EVITAR DAÑOS A PREDIOS VECINOS | PZA
CM23c0026 | EXTRACCION DE TOCONES, INCLUYE: EXCAVACION, DESENRAICE, ACARREOS INTERNOS, PERIMETRO MEDIO A UN METRO DEL N.T.N. DE 0.50 A 0.80 M DE DIAMETRO | PZA
CM23c0027 | 009-E.02 DESPALME EN MATERIAL A, DESPERDICIANDO EL MATERIAL AL BORDE DEL PRESTAMO. | M3
CM23c0063 | 009-F.04 FORMACIÓN Y COMPACTACIÓN: F) DE ELEVACIÓN DE SUBRASANTE ADICIONADA CON SUS CUÑAS DE SOBREANCHO, EN TERRAPLENES EXISTENTES: 4) PARA 100% | M3
CM23c0064 | 009-F.05 FORMACIÓN DE LOS TERRAPLENES Y DE SUS CUÑAS DE SOBREANCHO, CONSTRUIDAS CON MATERIAL A VOLTEO. | M3
CM23c0065 | 009-F.06 FORMACIÓN DE LA PARTE DE LOS TERRAPLENES Y DE SUS CUÑAS DE SOBREANCHO CONSTRUIDAS CON MATERIAL NO COMPACTABLE. | M3
CM23c0066 | 009-F.07 MEZCLADO, TENDIDO Y COMPACTACIÓN DE LA CAPA SUBRASANTE FORMADA CON MATERIAL SELECCIONADO: A) DE LA ELEVACION DE SUBRASANTE EN CORTES Y/O TERRAPLENES EXISTENTES: 1) PARA 90% | M3
CM23c0067 | 009-F.07 MEZCLADO, TENDIDO Y COMPACTACIÓN DE LA CAPA SUBRASANTE FORMADA CON MATERIAL SELECCIONADO: A) DE LA ELEVACION DE SUBRASANTE EN CORTES Y/O TERRAPLENES EXISTENTES: 2) PARA 95% | M3
CM23c0068 | 009-F.07 MEZCLADO, TENDIDO Y COMPACTACIÓN DE LA CAPA SUBRASANTE FORMADA CON MATERIAL SELECCIONADO: A) DE LA ELEVACION DE SUBRASANTE EN CORTES Y/O TERRAPLENES EXISTENTES: 3) PARA 100% | M3
CM23c0069 | 009-F.07 MEZCLADO, TENDIDO Y COMPACTACIÓN DE LA CAPA SUBRASANTE FORMADA CON MATERIAL SELECCIONADO: B) DE LA CAPA SUBRASANTE SOBRE TERRAPLENES CONTRUIDOS CON MATERIAL NO COMPACTABLE: 1) PARA 90% | M3
CM23c0070 | 009-F.07 MEZCLADO, TENDIDO Y COMPACTACIÓN DE LA CAPA SUBRASANTE FORMADA CON MATERIAL SELECCIONADO: B) DE LA CAPA SUBRASANTE SOBRE TERRAPLENES CONTRUIDOS CON MATERIAL NO COMPACTABLE: 2) PARA 95% | M3
CM23c0071 | 009-F.07 MEZCLADO, TENDIDO Y COMPACTACIÓN DE LA CAPA SUBRASANTE FORMADA CON MATERIAL SELECCIONADO: B) DE LA CAPA SUBRASANTE SOBRE TERRAPLENES CONTRUIDOS CON MATERIAL NO COMPACTABLE: 3) PARA 100% | M3
CM23c0072 | 009-F.07 MEZCLADO, TENDIDO Y COMPACTACIÓN DE LA CAPA SUBRASANTE FORMADA CON MATERIAL SELECCIONADO: C) DE LA CAPA SUBRASANTE EN LOS CORTES EN QUE SE HAYAN ORDENADO EXCAVACIÓN ADICIONAL: 1) PARA 90% | M3
CM23c0073 | 009-F.07 MEZCLADO, TENDIDO Y COMPACTACIÓN DE LA CAPA SUBRASANTE FORMADA CON MATERIAL SELECCIONADO: C) DE LA CAPA SUBRASANTE EN LOS CORTES EN QUE SE HAYAN ORDENADO EXCAVACIÓN ADICIONAL: 2) PARA 95% | M3
CM23c0074 | 009-F.07 MEZCLADO, TENDIDO Y COMPACTACIÓN DE LA CAPA SUBRASANTE FORMADA CON MATERIAL SELECCIONADO: C) DE LA CAPA SUBRASANTE EN LOS CORTES EN QUE SE HAYAN ORDENADO EXCAVACIÓN ADICIONAL: 3) PARA 100% | M3
CM23c0075 | ELIMINACION DE SOBRETAMAÑOS MAYORES DE 3" DE DIAMETRO, EN FORMA MANUAL (PAPEO), EN LA CONSTRUCCION DE LA CAPA SUBRASANTE EXISTENTE ESCARIFICADA Y ACAMELLONADA POR ALAS | M3
CM23c0076 | 009-F.08 AGUA EMPLEADA PARA COMPACTACIÓN. | M3
CM23c0077 | 009-G.02 BONIFICACIÓN POR REAFINAMIENTO | KM
CM23c0078 | 009-H.02 EXCAVACIÓN PARA CANALES A MANO, A CUALQUIER PROFUNDIDAD: A) EXCAVACIÓN EN SECO: 2) EN MATERIAL B | M3
CM23c0079 | EXCAVACIÓN PARA CONTRACUNETAS DE ACUERDO CON SU CLASIFICACION, DEPOSITANDO EL MATERIAL AL BORDE DE LA EXCAVACIÓN: A) EXCAVANDO A MANO, EN SECO: 1) EN MATERIAL A | M3
CM23c0080 | EXCAVACIÓN PARA CONTRACUNETAS DE ACUERDO CON SU CLASIFICACION, DEPOSITANDO EL MATERIAL AL BORDE DE LA EXCAVACIÓN: A) EXCAVANDO A MANO, EN SECO: 2) EN MATERIAL B | M3
CM23c0081 | EXCAVACIÓN PARA CONTRACUNETAS DE ACUERDO CON SU CLASIFICACION, DEPOSITANDO EL MATERIAL AL BORDE DE LA EXCAVACIÓN: A) EXCAVANDO A MANO, EN SECO: 3) EN MATERIAL C | M3
CM23c0082 | 009-H.03 EXCAVACIÓN PARA CANALES CON MAQUINA A CUALQUIER PROFUNDIDAD: A) EXCAVACION EN SECO: 1) EN MATERIAL A. | M3
CM23c0083 | 009-H.03 EXCAVACIÓN PARA CANALES CON MAQUINA A CUALQUIER PROFUNDIDAD: A) EXCAVACION EN SECO: 2) EN MATERIAL B | M3
CM23c0084 | 009-H.05 BOMBEO: A) BOMBA DE 51 mm. DE DIAMETRO CON CAPACIDAD NOMINAL 30 M3/H. | HORA
CM23c0085 | 009-H.05 BOMBEO: B) BOMBA DE 51 mm. DE DIAMETRO CON CAPACIDAD NOMINAL 45 M3/H. | HORA
CM23c0086 | 009-H.05 BOMBEO: C) BOMBA DE 76 mm. DE DIAMETRO CON CAPACIDAD NOMINAL 68 M3/H. | HORA
CM23c0087 | 009-H.05 BOMBEO: E) BOMBA DE 102 mm. DE DIAMETRO CON CAPACIDAD NOMINAL 113 M3/H. | HORA
CM23c0088 | 009-I.02 SOBREACARREO DE LOS MATERIALES PRODUCTO DE LAS EXCAVACIONES DE LOS CORTES, ADICIONALES ABAJO DE LA SUB RASANTE, AMPLIACIÓN Y/O ABATIMIENTO DE TALUDES, REBAJES EN LA CORONA DE CORTES Y/O TERRAPLENES EXISTENTES, ESCALONES, DESPALMES, PRESTAMOS DE BANCOS, DERRUMBES, CANALES Y DEL AGUA EMPLEADA EN COMPACTACIONES: A) PARA DISTANCIAS HASTA DE CINCO ESTACIONES DE 20 M., ES DECIR HASTA 100 M. | M3E
CM23c0089 | 009-I.02 SOBREACARREO DE LOS MATERIALES PRODUCTO DE LAS EXCAVACIONES DE LOS CORTES, ADICIONALES ABAJO DE LA SUB RASANTE, AMPLIACIÓN Y/O ABATIMIENTO DE TALUDES, REBAJES EN LA CORONA DE CORTES Y/O TERRAPLENES EXISTENTES, ESCALONES, DESPALMES, PRESTAMOS DE BANCOS, DERRUMBES, CANALES Y DEL AGUA EMPLEADA EN COMPACTACIONES: B) PARA DISTANCIAS HASTA DE CINCO HECTOMETROS, ES DECIR HASTA 500 M.:1) PARA PRIMER HECTOMETRO, ES DECIR LOS PRIMEROS 100 M. | M3
CM23c0090 | 009-I.02 SOBREACARREO DE LOS MATERIALES PRODUCTO DE LAS EXCAVACIONES DE LOS CORTES, ADICIONALES ABAJO DE LA SUB RASANTE, AMPLIACIÓN Y/O ABATIMIENTO DE TALUDES, REBAJES EN LA CORONA DE CORTES Y/O TERRAPLENES EXISTENTES, ESCALONES, DESPALMES, PRESTAMOS DE BANCOS, DERRUMBES, CANALES Y DEL AGUA EMPLEADA EN COMPACTACIONES: 2) PARA DISTANCIAS EXCEDENTES AL PRIMER HECTOMETRO, ES DECIR A LOS PRIMEROS 100 M., INCREMENTO POR CADA HM. ADICIONAL AL 1o. | M3H
CM23c0091 | 009-I.02 SOBREACARREO DE LOS MATERIALES PRODUCTO DE LAS EXCAVACIONES DE LOS CORTES, ADICIONALES ABAJO DE LA SUB RASANTE, AMPLIACIÓN Y/O ABATIMIENTO DE TALUDES, REBAJES EN LA CORONA DE CORTES Y/O TERRAPLENES EXISTENTES, ESCALONES, DESPALMES, PRESTAMOS DE BANCOS, DERRUMBES, CANALES Y DEL AGUA EMPLEADA EN COMPACTACIONES: C) PARA DISTANCIAS HASTA 2 KM. ES DECIR HASTA 20 HECTOMETROS: 1) PARA LOS PRIMEROS 500 MT. ES DECIR 5 HM. | M3
CM23c0092 | 009-I.02 SOBREACARREO DE LOS MATERIALES PRODUCTO DE LAS EXCAVACIONES DE LOS CORTES, ADICIONALES ABAJO DE LA SUB RASANTE, AMPLIACIÓN Y/O ABATIMIENTO DE TALUDES, REBAJES EN LA CORONA DE CORTES Y/O TERRAPLENES EXISTENTES, ESCALONES, DESPALMES, PRESTAMOS DE BANCOS, DERRUMBES, CANALES Y DEL AGUA EMPLEADA EN COMPACTACIONES: D) PARA CUALQUIER DISTANCIA, DE MATERIALES DE PRESTAMO DE BANCO PARA LA CONSTRUCCIÓN DE LA CAPA SUB'RASANTE Y PARA COMPLETAR LA CONSTRUCCIÓN DEL CUERPO DEL TERRAPLEN, MEDIDO COMPACTO: 1) PARA EL PRIMER KILOMETRO. | M3
CM23c0093 | 009-I.02 SOBREACARREO DE LOS MATERIALES PRODUCTO DE LAS EXCAVACIONES DE LOS CORTES, ADICIONALES ABAJO DE LA SUB RASANTE, AMPLIACIÓN Y/O ABATIMIENTO DE TALUDES, REBAJES EN LA CORONA DE CORTES Y/O TERRAPLENES EXISTENTES, ESCALONES, DESPALMES, PRESTAMOS DE BANCOS, DERRUMBES, CANALES Y DEL AGUA EMPLEADA EN COMPACTACIONES: 2) PARA LOS KM. SUBSECUENTES. | M3-KM
CM23c0094 | 009-I.02 SOBREACARREO DE LOS MATERIALES PRODUCTO DE LAS EXCAVACIONES DE LOS CORTES, ADICIONALES ABAJO DE LA SUB RASANTE, AMPLIACIÓN Y/O ABATIMIENTO DE TALUDES, REBAJES EN LA CORONA DE CORTES Y/O TERRAPLENES EXISTENTES, ESCALONES, DESPALMES, PRESTAMOS DE BANCOS, DERRUMBES, CANALES Y DEL AGUA EMPLEADA EN COMPACTACIONES: E) PARA CUALQUIER DISTANCIA, DEL AGUA UTILIZADA EN LA COMPACTACIÓN DE LAS TERRACERÍAS | M3-KM
CM23c0095 | 047-C.02 EXCAVACIÓN PARA ESTRUCTURAS, DE ACUERDO CON SU CLASIFICACIÓN, A CUALQUIER PROFUNDIDAD: A) EXCAVADO A MANO, EN SECO: 1) EN MATERIAL A | M3
CM23c0096 | 047-C.02 EXCAVACIÓN PARA ESTRUCTURAS, DE ACUERDO CON SU CLASIFICACIÓN, A CUALQUIER PROFUNDIDAD: A) EXCAVADO A MANO, EN SECO: 2) EN MATERIAL B | M3
CM23c0097 | 047-C.02 EXCAVACIÓN PARA ESTRUCTURAS, DE ACUERDO CON SU CLASIFICACIÓN, A CUALQUIER PROFUNDIDAD: A) EXCAVADO A MANO, EN SECO: 3) EN MATERIAL C | M3
CM23c0098 | 047-C.02 EXCAVACIÓN PARA ESTRUCTURAS, DE ACUERDO CON SU CLASIFICACIÓN, A CUALQUIER PROFUNDIDAD: B) EXCAVADO CON MAQUINA, EN SECO: 1) EN MATERIAL A | M3
CM23c0099 | 047-C.02 EXCAVACIÓN PARA ESTRUCTURAS, DE ACUERDO CON SU CLASIFICACIÓN, A CUALQUIER PROFUNDIDAD: B) EXCAVADO CON MAQUINA, EN SECO: 2) EN MATERIAL B | M3
CM23c0100 | 047-C.02 EXCAVACIÓN PARA ESTRUCTURAS, DE ACUERDO CON SU CLASIFICACIÓN, A CUALQUIER PROFUNDIDAD: B) EXCAVADO CON MAQUINA, EN SECO: 3) EN MATERIAL C | M3
CM23c0101 | 047-C.02 EXCAVACIÓN PARA ESTRUCTURAS, DE ACUERDO CON SU CLASIFICACIÓN, A CUALQUIER PROFUNDIDAD: D) EXCAVADO CON MAQUINA, CUANDO SE REQUIERA BOMBEO, PERO SIN INCLUIR ESTE: 2) EN MATERIAL B | M3
CM23c0102 | 047-C.02 EXCAVACIÓN PARA ESTRUCTURAS, DE ACUERDO CON SU CLASIFICACIÓN, A CUALQUIER PROFUNDIDAD: G) EXCAVANDO DENTRO DEL AGUA, CON MAQUINA, SIN BOMBEO: 2) EN MATERIAL B | M3
CM23c0103 | EXCAVACIONES PARA ESTRUCTURAS, DE ACUERDO CON SU CLASIFICACIÓN, A CUALQUIER PROFUNDIDAD, DEPOSITANDO EL MATERIAL AL BORDE DE LA EXCAVACIÓN: B) EXCAVANDO CON MAQUINA, EN SECO: 1) EN MATERIAL A | M3
CM23c0104 | EXCAVACIONES PARA ESTRUCTURAS, DE ACUERDO CON SU CLASIFICACIÓN, A CUALQUIER PROFUNDIDAD, DEPOSITANDO EL MATERIAL AL BORDE DE LA EXCAVACIÓN: B) EXCAVANDO CON MAQUINA, EN SECO: 2) EN MATERIAL B | M3
CM23c0105 | EXCAVACIONES PARA ESTRUCTURAS, DE ACUERDO CON SU CLASIFICACIÓN, A CUALQUIER PROFUNDIDAD, DEPOSITANDO EL MATERIAL AL BORDE DE LA EXCAVACIÓN: B) EXCAVANDO CON MAQUINA, EN SECO: 3) EN MATERIAL C | M3
CM23c0106 | 047-C.03 EXTRACCIÓN DE DERRUMBES Y AZOLVES, DE ACUERDO CON SU CLASIFICACIÓN, A CUALQUIER PROFUNDIDAD:A) EXCAVADO A MANO, EN SECO: 1) EN MATERIAL A | M3
CM23c0107 | 047-C.03 EXTRACCIÓN DE DERRUMBES Y AZOLVES, DE ACUERDO CON SU CLASIFICACIÓN, A CUALQUIER PROFUNDIDAD: A) EXCAVADO A MANO, EN SECO: 2) EN MATERIAL B | M3
CM23c0108 | 047-C.03 EXTRACCIÓN DE DERRUMBES Y AZOLVES, DE ACUERDO CON SU CLASIFICACIÓN, A CUALQUIER PROFUNDIDAD: B) EXCAVADO CON MAQUINA, EN SECO: 1) EN MATERIAL A | M3
CM23c0109 | 047-C.03 EXTRACCIÓN DE DERRUMBES Y AZOLVES, DE ACUERDO CON SU CLASIFICACIÓN, A CUALQUIER PROFUNDIDAD: B) EXCAVADO CON MAQUINA, EN SECO: 2) EN MATERIAL B | M3
CM23c0110 | 047-C.03 EXTRACCIÓN DE DERRUMBES Y AZOLVES, DE ACUERDO CON SU CLASIFICACIÓN, A CUALQUIER PROFUNDIDAD: B) EXCAVADO CON MAQUINA, EN SECO: 3) EN MATERIAL C | M3
CM23c0111 | 047-C.03 EXTRACCIÓN DE DERRUMBES Y AZOLVES, DE ACUERDO CON SU CLASIFICACIÓN, A CUALQUIER PROFUNDIDAD: D) EXCAVADO CON MAQUINA, CUANDO SE REQUIERA BOMBEO, PERO SIN INCLUIR ESTE: 1) EN MATERIAL A | M3
CM23c0112 | 047-C.03 EXTRACCIÓN DE DERRUMBES Y AZOLVES, DE ACUERDO CON SU CLASIFICACIÓN, A CUALQUIER PROFUNDIDAD: D) EXCAVADO CON MAQUINA, CUANDO SE REQUIERA BOMBEO, PERO SIN INCLUIR ESTE: 2) EN MATERIAL B | M3
CM23c0113 | EXCAVACIÓN DE DERRUMBES Y AZOLVES, DE ACUERDO CON SU CLASIFICACIÓN, A CUALQUIER PROFUNDIDAD, DEPOSITANDO EL MATERIAL AL BORDE DE LA EXCAVACIÓN: B) EXCAVANDO CON MAQUINA, EN SECO: 1) EN MATERIAL A | M3
CM23c0114 | EXCAVACIÓN DE DERRUMBES Y AZOLVES, DE ACUERDO CON SU CLASIFICACIÓN, A CUALQUIER PROFUNDIDAD, DEPOSITANDO EL MATERIAL AL BORDE DE LA EXCAVACIÓN: B) EXCAVANDO CON MAQUINA, EN SECO: 2) EN MATERIAL B | M3
CM23c0115 | 047-D.02 RELLENOS: A) DE EXCAVACIONES PARA ESTRUCTURAS: 1) CON MATERIAL A | M3
CM23c0116 | 047-D.02 RELLENOS: A) DE EXCAVACIONES PARA ESTRUCTURAS: 2) CON MATERIAL B | M3
CM23c0117 | 047-D.02 RELLENOS: B) PARA LA PROTECCION DE LAS OBRAS DE DRENAJE: 1) CON MATERIAL A | M3
CM23c0118 | 047-D.02 RELLENOS: B) PARA LA PROTECCION DE LAS OBRAS DE DRENAJE: 2) CON MATERIAL B | M3
CM23c0119 | A) RELLENOS DE EXCAVACIONES PARA ESTRUCTURAS CON EL PRODUCTO DE LA MISMA EXCAVACIÓN, QUE ESTA DEPOSITADO AL BORDE, SIN INCLUIR CARGA, DESCARGA Y EL ACARREO LIBRE, A MANO: 1) CON MATERIAL A | M3
CM23c0120 | A) RELLENOS DE EXCAVACIONES PARA ESTRUCTURAS CON EL PRODUCTO DE LA MISMA EXCAVACIÓN, QUE ESTA DEPOSITADO AL BORDE, SIN INCLUIR CARGA, DESCARGA Y EL ACARREO LIBRE, A MANO: 2) CON MATERIAL B | M3
CM23c0121 | B) RELLENO PARA LA PROTECCIÓN DE LAS OBRAS DE DRENAJE CON EL PRODUCTO DE LA MISMA EXCAVACIÓN, QUE ESTA DEPOSITADO AL BORDE, SIN INCLUIR CARGA, DESCARGA Y EL ACARREO LIBRE, A MANO: 1) CON MATERIAL A | M3
CM23c0122 | B) RELLENO PARA LA PROTECCIÓN DE LAS OBRAS DE DRENAJE CON EL PRODUCTO DE LA MISMA EXCAVACIÓN, QUE ESTA DEPOSITADO AL BORDE, SIN INCLUIR CARGA, DESCARGA Y EL ACARREO LIBRE, A MANO: 2) CON MATERIAL B | M3
CM23c0123 | 047-D.03 MATERIAL PARA DRENES, QUE CUBRAN LAS CARAS POSTERIORES DE MUROS: A) CON PIEDRA DE PEPENA | M3
CM23c0124 | 047-E.02 MAMPOSTERIAS DE SEGUNDA CLASE A CUALQUIER ALTURA:1) CON PIEDRA OBTENIDA DE BANCOS, CON MORTERO DE CEMENTO ARENA 1:5 | M3
CM23c0125 | 047-E.03 MAMPOSTERIA DE TERCERA CLASE, A CUALQUIER ALTURA:A) PARA PIEDRA OBTENIDA DE BANCOS: 1) CON MORTERO DE CEMENTO ARENA 1:5 | M3
CM23c0126 | 047-E.04 MAMPOSTERIA SECA, A CUALQUIER ALTURA: A) PARA PIEDRA OBTENIDA DE BANCOS | M3
CM23c0127 | 047-E.04 MAMPOSTERIA SECA, A CUALQUIER ALTURA: B) PARA PIEDRA OBTENIDA DE CORTES, CANALES Y EXCAVACIÓN PARA ESTRUCTURA | M3
CM23c0128 | 047-E.07 PLANTILLA SOBRE LA SUPERFICIE DE DESPLANTE: A) CON MORTERO DE CEMENTO ARENA 1:5 | M2
CM23c0129 | 047-E.08 CHAPEO EN EL CORONAMIENTO O ENRASE, CON MORTERO DE CEMENTO ARENA 1:5 | M2
CM23c0130 | 047-E.09 TUBOS PARA DRENES: A) DE CONCRETO SIMPLE: 1) DE 10 CM. DE DIAMETRO | M
CM23c0131 | 047-E.09 TUBOS PARA DRENES: A) DE CONCRETO SIMPLE: 2) DE 15 CM. DE DIAMETRO | M
CM23c0132 | 047-F.02 ZAMPEADOS DE MAMPOSTERIA DE TERCERA CLASE JUNTEADOS CON MORTERO DE CEMENTO ARENA 1:5, A CUALQUIER ALTURA: A) PARA PIEDRA OBTENIDA DE BANCOS | M3
CM23c0133 | 047-F.02 ZAMPEADOS DE MAMPOSTERIA DE TERCERA CLASE JUNTEADOS CON MORTERO DE CEMENTO ARENA 1:5, A CUALQUIER ALTURA: B) PARA PIEDRA OBTENIDA DE CORTES Y CANALES O DE EXCAVACIÓN PARA ESTRUCTURAS | M3
CM23c0134 | 047-F.03 ZAMPEADO DE MAMPOSTERIA SECA, A CUALQUIER ALTURA: A) PARA PIEDRA OBTENIDA DE BANCOS | M3
CM23c0135 | 047-F.04 ZAMPEADO DE CONCRETO HIDRAULICO, A CUALQUIER ALTURA: A) SIMPLE, DE F'C=100 KG/CM2 | M3
CM23c0136 | 047-H.02 ACERO DE REFUERZO: A) VARILLA | KG
CM23c0137 | 047-K.02 TUBO CIRCULAR SIN RECUBRIMIENTO: A) TIPO DESARMABLE INTERCAMBIABLE: 1) DE 45 CM. DE DIAMETRO. a) CALIBRE 14 CON PESO DE 27.20 KG/M | M
CM23c0138 | 047-K.02 TUBO CIRCULAR SIN RECUBRIMIENTO: A) TIPO DESARMABLE INTERCAMBIABLE: 2) DE 60 CM. DE DIAMETRO: a) CALIBRE 14 CON PESO DE 37.30 KG/M | M
CM23c0139 | 047-K.02 TUBO CIRCULAR SIN RECUBRIMIENTO: A) TIPO DESARMABLE INTERCAMBIABLE: 2) DE 60 CM. DE DIAMETRO: b) CALIBRE 12 CON PESO DE 52.10 KG/M | M
CM23c0140 | 047-K.02 TUBO CIRCULAR SIN RECUBRIMIENTO: A) TIPO DESARMABLE INTERCAMBIABLE: 3) DE 75 CM. DE DIAMETRO: a) CALIBRE 14 CON PESO DE 46.00 KG/M | M
CM23c0141 | 047-K.02 TUBO CIRCULAR SIN RECUBRIMIENTO: A) TIPO DESARMABLE INTERCAMBIABLE: 3) DE 75 CM. DE DIAMETRO: b) CALIBRE 12 CON PESO DE 63.20 KG/M | M
CM23c0142 | 047-K.02 TUBO CIRCULAR SIN RECUBRIMIENTO: A) TIPO DESARMABLE INTERCAMBIABLE: 4) DE 90 CM. DE DIAMETRO: a) CALIBRE 14 CON PESO DE 55.40 KG/M | M
CM23c0143 | 047-K.02 TUBO CIRCULAR SIN RECUBRIMIENTO: A) TIPO DESARMABLE INTERCAMBIABLE: 4) DE 90 CM. DE DIAMETRO: b) CALIBRE 12 CON PESO DE 75.90 KG/M | M
CM23c0144 | 047-K.02 TUBO CIRCULAR SIN RECUBRIMIENTO: A) TIPO DESARMABLE INTERCAMBIABLE: 4) DE 90 CM. DE DIAMETRO: c) CALIBRE 10 CON PESO DE 96.70 KG/M | M
CM23c0145 | 047-K.02 TUBO CIRCULAR SIN RECUBRIMIENTO: A) TIPO DESARMABLE INTERCAMBIABLE: 5) DE 105 CM. DE DIAMETRO: a) CALIBRE 12 CON PESO DE 87.80 KG/M | M
CM23c0146 | 047-K.02 TUBO CIRCULAR SIN RECUBRIMIENTO: A) TIPO DESARMABLE INTERCAMBIABLE: 5) DE 105 CM. DE DIAMETRO: b) CALIBRE 10 CON PESO DE 112.2 KG/M | M
CM23c0147 | 047-K.02 TUBO CIRCULAR SIN RECUBRIMIENTO: A) TIPO DESARMABLE INTERCAMBIABLE: 6) DE 120 CM. DE DIAMETRO: a) CALIBRE 12 CON PESO DE 101.2 KG/M | M
CM23c0148 | 047-K.02 TUBO CIRCULAR SIN RECUBRIMIENTO: A) TIPO DESARMABLE INTERCAMBIABLE: 6) DE 120 CM. DE DIAMETRO: b) CALIBRE 10 CON PESO DE 128.7 KG/M. | M
CM23c0149 | 047-K.02 TUBO CIRCULAR SIN RECUBRIMIENTO: A) TIPO DESARMABLE INTERCAMBIABLE: 7) DE 150 CM. DE DIAMETRO: a) CALIBRE 10 CON PESO DE 160.0 KG/M | M
CM23c0150 | 047-K.02 TUBO CIRCULAR SIN RECUBRIMIENTO: A) TIPO DESARMABLE INTERCAMBIABLE: 7) DE 150 CM. DE DIAMETRO: b) CALIBRE 8 CON PESO DE 194.20 KG/M | M
CM23c0151 | 047-K.03 TUBO DE SECCION CIRCULAR CON DOBLE CAPA DE CEMENTO ASFALTICO, DESARMABLE, INTERCAMBIABLE: 1) DE 45 CM. DE DIAMETRO: a) CALIBRE 14 CON PESO DE 34.20 KG/M | M
CM23c0152 | 047-K.03 TUBO DE SECCION CIRCULAR CON DOBLE CAPA DE CEMENTO ASFALTICO, DESARMABLE, INTERCAMBIABLE: 2) DE 60 CM. DE DIAMETRO: a) CALIBRE 14 CON PESO DE 44.60 KG/M | M
CM23c0153 | 047-K.03 TUBO DE SECCION CIRCULAR CON DOBLE CAPA DE CEMENTO ASFALTICO, DESARMABLE, INTERCAMBIABLE: 2) DE 60 CM. DE DIAMETRO: b) CALIBRE 12 CON PESO DE 59.50 KG/M | M
CM23c0154 | 047-K.03 TUBO DE SECCION CIRCULAR CON DOBLE CAPA DE CEMENTO ASFALTICO, DESARMABLE, INTERCAMBIABLE: 3) DE 75 CM. DE DIAMETRO: a) CALIBRE 14 CON PESO DE 55.10 KG/M | M
CM23c0155 | 047-K.03 TUBO DE SECCION CIRCULAR CON DOBLE CAPA DE CEMENTO ASFALTICO, DESARMABLE, INTERCAMBIABLE: 3) DE 75 CM. DE DIAMETRO: b) CALIBRE 12 CON PESO DE 71.40 KG/M | M
CM23c0156 | 047-K.03 TUBO DE SECCION CIRCULAR CON DOBLE CAPA DE CEMENTO ASFALTICO, DESARMABLE, INTERCAMBIABLE: 4) DE 90 CM. DE DIAMETRO: a) CALIBRE 14 CON PESO DE 65.50 KG/M | M
CM23c0157 | 047-K.03 TUBO DE SECCION CIRCULAR CON DOBLE CAPA DE CEMENTO ASFALTICO, DESARMABLE, INTERCAMBIABLE: 4) DE 90 CM. DE DIAMETRO: b) CALIBRE 12 CON PESO DE 86.30 KG/M | M
CM23c0158 | 047-K.03 TUBO DE SECCION CIRCULAR CON DOBLE CAPA DE CEMENTO ASFALTICO, DESARMABLE, INTERCAMBIABLE: 4) DE 90 CM. DE DIAMETRO: c) CALIBRE 10 CON PESO DE 107.1 KG/M | M
CM23c0159 | 047-K.03 TUBO DE SECCION CIRCULAR CON DOBLE CAPA DE CEMENTO ASFALTICO, DESARMABLE, INTERCAMBIABLE: 5) DE 105 CM. DE DIAMETRO: a) CALIBRE 12 CON PESO DE 99.70 KG/M | M
CM23c0160 | 047-K.03 TUBO DE SECCION CIRCULAR CON DOBLE CAPA DE CEMENTO ASFALTICO, DESARMABLE, INTERCAMBIABLE: 5) DE 105 CM. DE DIAMETRO: b) CALIBRE 10 CON PESO DE 125.0 KG/M | M
CM23c0161 | 047-K.03 TUBO DE SECCION CIRCULAR CON DOBLE CAPA DE CEMENTO ASFALTICO, DESARMABLE, INTERCAMBIABLE: 6) DE 120 CM. DE DIAMETRO: a) CALIBRE 12 CON PESO DE 114.6 KG/M | M
CM23c0162 | 047-K.03 TUBO DE SECCION CIRCULAR CON DOBLE CAPA DE CEMENTO ASFALTICO, DESARMABLE, INTERCAMBIABLE: 6) DE 120 CM. DE DIAMETRO: b) CALIBRE 10 CON PESO DE 142.8 KG/M | M
CM23c0163 | 047-K.03 TUBO DE SECCION CIRCULAR CON DOBLE CAPA DE CEMENTO ASFALTICO, DESARMABLE, INTERCAMBIABLE: 7) DE 150 CM. DE DIAMETRO: a) CALIBRE 10 CON PESO DE 177.1 KG/M | M
CM23c0164 | 047-T.02 ESTRUCTURA FABRICADA Y MONTADA: A) PERFILES LAMINADOS: 1) APOYOS ESPECIALES DE ACERO ESTRUCTURAL | KG
CM23c0165 | 047-T.02 ESTRUCTURA FABRICADA Y MONTADA: A) PERFILES LAMINADOS: 2) PLACAS DE APOYO DE ACERO ESTRUCTURAL | KG
CM23c0166 | 047-T.02 ESTRUCTURA FABRICADA Y MONTADA: A) PERFILES LAMINADOS: 3) PLACAS DE APOYO DE PLOMO | KG
CM23c0167 | 047-T.02 ESTRUCTURA FABRICADA Y MONTADA: A) PERFILES LAMINADOS: 4) ARTICULACIONES EN LOS APOYOS | KG
CM23c0168 | PARAPETOS METALICOS: A) BARANDAL | M
CM23c0169 | 047-Y DRENES DE TUBO DE 10 CM. DE DIAMETRO EN LOSAS DE SUPERESTRUCTURAS: A) DE LAMINA GALVANIZADA: 1) CALIBRE 24, DE 25 CM. DE LONGITUD | PZA
CM23c0170 | PLACAS DE APOYO: A) DE NEOPRENO | DM3
CM23c0171 | PLACAS DE APOYO: B) DE TEFLON | DM3
CM23c0172 | 047-Z.01 SOBREACARREO PARA LOS MATERIALES SOBRANTES PRODUCTO DE LA EXCAVACIÓN PARA ESTRUCTURAS Y ZANJAS PARA SUBDRENES; PARA LOS MATERIALES PRODUCTO DE SUS DERRUMBES; AZOLVES Y PARA LOS MATERIALES OBTENIDOS DE PRESTAMOS QUE SE EMPLEEN EN LOS RELLENOS Y EN LA CAPA IMPERMEABLE: A) SOBRE BRECHA PARA DISTANCIAS: 1) CARGA Y ACARREO A 20 M. EN CARRETILLA | M3
CM23c0173 | 047-Z.01 SOBREACARREO PARA LOS MATERIALES SOBRANTES PRODUCTO DE LA EXCAVACIÓN PARA ESTRUCTURAS Y ZANJAS PARA SUBDRENES; PARA LOS MATERIALES PRODUCTO DE SUS DERRUMBES; AZOLVES Y PARA LOS MATERIALES OBTENIDOS DE PRESTAMOS QUE SE EMPLEEN EN LOS RELLENOS Y EN LA CAPA IMPERMEABLE: A) SOBRE BRECHA PARA DISTANCIAS: 2) HASTA 60 M., EN CARRETILLA | M3E
CM23c0174 | 047-Z.01 SOBREACARREO PARA LOS MATERIALES SOBRANTES PRODUCTO DE LA EXCAVACIÓN PARA ESTRUCTURAS Y ZANJAS PARA SUBDRENES; PARA LOS MATERIALES PRODUCTO DE SUS DERRUMBES; AZOLVES Y PARA LOS MATERIALES OBTENIDOS DE PRESTAMOS QUE SE EMPLEEN EN LOS RELLENOS Y EN LA CAPA IMPERMEABLE: A) SOBRE BRECHA PARA DISTANCIAS: 3) HASTA 10 KM., EN CAMIONES PROPIEDAD DEL CONTRATISTA: a) PRIMER KILOMETRO: 1) CARGA A MANO | M3
CM23c0175 | 047-Z.01 SOBREACARREO PARA LOS MATERIALES SOBRANTES PRODUCTO DE LA EXCAVACIÓN PARA ESTRUCTURAS Y ZANJAS PARA SUBDRENES; PARA LOS MATERIALES PRODUCTO DE SUS DERRUMBES; AZOLVES Y PARA LOS MATERIALES OBTENIDOS DE PRESTAMOS QUE SE EMPLEEN EN LOS RELLENOS Y EN LA CAPA IMPERMEABLE: A) SOBRE BRECHA PARA DISTANCIAS: 2) CARGA CON MAQUINA | M3
CM23c0176 | 047-Z.01 SOBREACARREO PARA LOS MATERIALES SOBRANTES PRODUCTO DE LA EXCAVACIÓN PARA ESTRUCTURAS Y ZANJAS PARA SUBDRENES; PARA LOS MATERIALES PRODUCTO DE SUS DERRUMBES; AZOLVES Y PARA LOS MATERIALES OBTENIDOS DE PRESTAMOS QUE SE EMPLEEN EN LOS RELLENOS Y EN LA CAPA IMPERMEABLE: A) SOBRE BRECHA PARA DISTANCIAS: b) KILOMETROS SUBSECUENTES | M3-KM
CM23c0177 | 047-Z.01 SOBREACARREO PARA LOS MATERIALES SOBRANTES PRODUCTO DE LA EXCAVACIÓN PARA ESTRUCTURAS Y ZANJAS PARA SUBDRENES; PARA LOS MATERIALES PRODUCTO DE SUS DERRUMBES; AZOLVES Y PARA LOS MATERIALES OBTENIDOS DE PRESTAMOS QUE SE EMPLEEN EN LOS RELLENOS Y EN LA CAPA IMPERMEABLE: A) SOBRE BRECHA PARA DISTANCIAS: B) SOBRE CAMINO TERMINADO O PAVIMENTADO CON BUENA SUPERFICIE DE RODAMIENTO, PARA DISTANCIAS: 1) HASTA 20 KM.: a) PRIMER KILOMETRO: 1) CARGA A MANO | M3
CM23c0178 | 047-Z.01 SOBREACARREO PARA LOS MATERIALES SOBRANTES PRODUCTO DE LA EXCAVACIÓN PARA ESTRUCTURAS Y ZANJAS PARA SUBDRENES; PARA LOS MATERIALES PRODUCTO DE SUS DERRUMBES; AZOLVES Y PARA LOS MATERIALES OBTENIDOS DE PRESTAMOS QUE SE EMPLEEN EN LOS RELLENOS Y EN LA CAPA IMPERMEABLE: A) SOBRE BRECHA PARA DISTANCIAS: 2) CARGA CON MAQUINA | M3
CM23c0179 | 047-Z.01 SOBREACARREO PARA LOS MATERIALES SOBRANTES PRODUCTO DE LA EXCAVACIÓN PARA ESTRUCTURAS Y ZANJAS PARA SUBDRENES; PARA LOS MATERIALES PRODUCTO DE SUS DERRUMBES; AZOLVES Y PARA LOS MATERIALES OBTENIDOS DE PRESTAMOS QUE SE EMPLEEN EN LOS RELLENOS Y EN LA CAPA IMPERMEABLE: A) SOBRE BRECHA PARA DISTANCIAS: b) KILOMETROS SUBSECUENTES | M3-KM
CM23c0180 | 047-Z.02 SOBREACARREOS PARA LA PIEDRA, LA ARENA, EL MATERIAL DE FILTRO Y LOS AGREGADOS FINO Y GRUESO:A) SOBRE BRECHA, HASTA 10 KM.: 1) PRIMER KILOMETRO: a) CARGA A MANO | M3
CM23c0181 | 047-Z.02 SOBREACARREOS PARA LA PIEDRA, LA ARENA, EL MATERIAL DE FILTRO Y LOS AGREGADOS FINO Y GRUESO: A) SOBRE BRECHA, HASTA 10 KM.: 1) PRIMER KILOMETRO: b) CARGA CON MAQUINA | M3
CM23c0182 | 047-Z.02 SOBREACARREOS PARA LA PIEDRA, LA ARENA, EL MATERIAL DE FILTRO Y LOS AGREGADOS FINO Y GRUESO: A) SOBRE BRECHA, HASTA 10 KM.: 2) KILOMETROS SUBSECUENTES | M3-KM
CM23c0183 | 047-Z.02 SOBREACARREOS PARA LA PIEDRA, LA ARENA, EL MATERIAL DE FILTRO Y LOS AGREGADOS FINO Y GRUESO: B) SOBRE CAMINO TERMINADO O PAVIMENTADO, CON BUENA SUPERFICIE DE RODAMIENTO, HASTA 20 KM.: 1) PRIMER KILOMETRO: a) CARGA A MANO | M3
CM23c0184 | 047-Z.02 SOBREACARREOS PARA LA PIEDRA, LA ARENA, EL MATERIAL DE FILTRO Y LOS AGREGADOS FINO Y GRUESO: B) SOBRE CAMINO TERMINADO O PAVIMENTADO, CON BUENA SUPERFICIE DE RODAMIENTO, HASTA 20 KM.: 1) PRIMER KILOMETRO: b) CARGA CON MAQUINA | M3
CM23c0185 | 047-Z.02 SOBREACARREOS PARA LA PIEDRA, LA ARENA, EL MATERIAL DE FILTRO Y LOS AGREGADOS FINO Y GRUESO: B) SOBRE CAMINO TERMINADO O PAVIMENTADO, CON BUENA SUPERFICIE DE RODAMIENTO, HASTA 20 KM.: 2) KILOMETROS SUBSECUENTES | M3-KM
CM23c0186 | 047-Z.03 SOBREACARREO DEL AGUA: A) SOBRE BRECHA | M3-KM
CM23c0187 | 047-Z.03 SOBREACARREO DEL AGUA: B) SOBRE CAMINO PAVIMENTADO | M3-KM
CM23c0188 | ACARREO DE MATERIALES LAMINARES METALICOS Y SUS ACCESORIOS, PARA ALCANTARILLAS, LAVADEROS Y DEFENSAS: A) DE LA BODEGA DEL PROVEDOR A LA BODEGA DEL CONTRATISTA EN LA ZONA DE LA OBRA, MEDIDO DESDE EL ORIGEN, INCLUYENDO MANIOBRAS: 1) PRIMER KILOMETRO | TON
CM23c0189 | ACARREO DE MATERIALES LAMINARES METALICOS Y SUS ACCESORIOS, PARA ALCANTARILLAS, LAVADEROS Y DEFENSAS: A) DE LA BODEGA DEL PROVEDOR A LA BODEGA DEL CONTRATISTA EN LA ZONA DE LA OBRA, MEDIDO DESDE EL ORIGEN, INCLUYENDO MANIOBRAS: 2) KILOMETROS SUBSECUENTES | TON-KM
CM23c0190 | 086-C.02 DESPALMES: A) EN MATERIAL A | M3
CM23c0191 | 086-C.02 DESPALMES: B) EN MATERIAL B | M3
CM23c0192 | 086-C.03 EXTRACCION DE LOS MATERIALES APROVECHABLES Y DE LOS DESPERDICIOS: A) PARA MATERIALES PROVECHABLES TENDIDOS Y AFINADOS A MANO: 2) EN MATERIAL B | M3
CM23c0193 | 086-C.03 EXTRACCION DE LOS MATERIALES APROVECHABLES Y DE LOS DESPERDICIOS: B) PARA MATERIALES APROVECHABLES TENDIDOS, CONFORMADOS Y AFINADOS UTILIZANDO EQUIPO MECANICO: 2) EN MATERIAL B | M3
CM23c0194 | 086-C.03 EXTRACCION DE LOS MATERIALES APROVECHABLES Y DE LOS DESPERDICIOS: C) PARA MATERIALES QUE SE DESPERDICIEN EN EL BANCO: 2) EN MATERIAL B | M3
CM23c0195 | 086-C.03 EXTRACCION DE LOS MATERIALES APROVECHABLES Y DE LOS DESPERDICIOS: C) PARA MATERIALES QUE SE DESPERDICIEN EN EL BANCO: 3) EN MATERIAL C | M3
CM23c0196 | 086-C.06 OPERACIÓN DE TRITURACIÓN PARCIAL Y CRIBADO DE LOS MATERIALES POR LA MALLA DE 76 mm. (3"): A) CUANDO EL 25% SE TRITURA | M3
CM23c0197 | 086-C.06 OPERACIÓN DE TRITURACIÓN PARCIAL Y CRIBADO DE LOS MATERIALES POR LA MALLA DE 76 mm. (3"): B) POR CADA 5% DE TRITURACIÓN EXCEDENTE AL 25% | M3
CM23c0198 | 086-C.07 OPERACIÓN DE TENDIDO, CONFORMACIÓN Y AFINAMIENTO PARA DAR EL ACABADO SUPERFICIAL | M3
CM23c0199 | 086-C.08 OPERACION DE MEZCLADO, TENDIDO, CONFORMACION Y AFINAMIENTO PARA DAR EL ACABADO SUPERFICIAL | M3
CM23c0200 | 086-C.09 CARGA DE LOS MATERIALES ALMACENADOS | M3
CM23c0201 | 086-C.10 OPERACIÓN DE ACAMELLONAMIENTO | M3
CM23c0202 | 086-D.02 EXTRACCIÓN DE LOS MATERIALES APROVECHABLES Y DE LOS DESPERDICIOS: A) MATERIAL A | M3
CM23c0203 | 086-D.02 EXTRACCIÓN DE LOS MATERIALES APROVECHABLES Y DE LOS DESPERDICIOS: B) MATERIAL B | M3
CM23c0204 | 086-D.02 EXTRACCIÓN DE LOS MATERIALES APROVECHABLES Y DE LOS DESPERDICIOS: C) MATERIAL C | M3
CM23c0205 | 086-D.04 OPERACIÓN DE CRIBADO DE LOS MATERIALES, TANTO PARA LOS APROVECHABLES COMO PARA LOS QUE SE DESPERDICIEN: B) POR LA MALLA DE 38 mm. (1 1/2") | M3
CM23c0206 | 086-D.05 OPERACIÓN DE TRITURACIÓN PARCIAL Y CRIBADO DE LOS MATERIALES: A) POR LA MALLA DE 51 mm. (2"): 1) CUANDO EL 25% SE TRITURA | M3
CM23c0207 | 086-D.05 OPERACIÓN DE TRITURACIÓN PARCIAL Y CRIBADO DE LOS MATERIALES: B) POR LA MALLA DE 38 mm. (1 1/2"): 1) CUANDO EL 25% SE TRITURA | M3
CM23c0208 | 086-D.05 OPERACIÓN DE TRITURACIÓN PARCIAL Y CRIBADO DE LOS MATERIALES: B) POR LA MALLA DE 38 mm. (1 1/2"): 2) POR CADA 5% DE TRITURACION EXCEDENTE AL 25% | M3
CM23c0209 | 086-D.06 MATERIALES TRITURADOS TOTALMENTE Y CRIBADOS: A) POR LA MALLA DE 51 mm. (2"): 1) PARA LOS MATERIALES EXTRAIDOS DE MANTOS DE ROCA | M3
CM23c0210 | 086-D.06 MATERIALES TRITURADOS TOTALMENTE Y CRIBADOS: B) POR LA MALLA DE 38 mm. (1 1/2"): 1) PARA LOS MATERIALES EXTRAIDOS DE MANTOS DE ROCA | M3
CM23c0211 | 086-D.06 MATERIALES TRITURADOS TOTALMENTE Y CRIBADOS: B) POR LA MALLA DE 38 mm. (1 1/2"): 3) PARA LOS MATERIALES OBTENIDOS DE DEPOSITOS NATURALES O DESPERDICIOS | M3
CM23c0212 | 086-E.02 OPERACION DE MEZCLADO, TENDIDO Y COMPACTACIÓN EN LA CONSTRUCCION DE SUB-BASES O BASES: A) DE SUB-BASES: 1) CUANDO SE EMPLEE UN MATERIAL PETREO: a) COMPACTADO AL 95% | M3
CM23c0213 | 086-E.02 OPERACION DE MEZCLADO, TENDIDO Y COMPACTACIÓN EN LA CONSTRUCCION DE SUB-BASES O BASES: A) DE SUB-BASES: 1) CUANDO SE EMPLEE UN MATERIAL PETREO: b) COMPACTADO AL 100% | M3
CM23c0214 | 086-E.02 OPERACION DE MEZCLADO, TENDIDO Y COMPACTACIÓN EN LA CONSTRUCCION DE SUB-BASES O BASES: A) DE SUB-BASES: 2) CUANDO SE EMPLEEN DOS MATERIALES PETREOS: a) COMPACTADO AL 95% | M3
CM23c0215 | 086-E.02 OPERACION DE MEZCLADO, TENDIDO Y COMPACTACIÓN EN LA CONSTRUCCION DE SUB-BASES O BASES: A) DE SUB-BASES: 2) CUANDO SE EMPLEEN DOS MATERIALES PETREOS: a) b) COMPACTADO AL 100% | M3
CM23c0216 | 086-E.02 OPERACION DE MEZCLADO, TENDIDO Y COMPACTACIÓN EN LA CONSTRUCCION DE SUB-BASES O BASES: A) DE SUB-BASES: 3) CUANDO SE EMPLEEN TRES O MÁS MATERIALES PETREOS: a) COMPACTADO AL 95% | M3
CM23c0217 | 086-E.02 OPERACION DE MEZCLADO, TENDIDO Y COMPACTACIÓN EN LA CONSTRUCCION DE SUB-BASES O BASES: B) DE BASES: 1) CUANDO SE EMPLEE UN MATERIAL PETREO: a) COMPACTADO AL 95% | M3
CM23c0218 | 086-E.02 OPERACION DE MEZCLADO, TENDIDO Y COMPACTACIÓN EN LA CONSTRUCCION DE SUB-BASES O BASES: B) DE BASES: 1) CUANDO SE EMPLEE UN MATERIAL PETREO: b) COMPACTADO AL 100% | M3
CM23c0219 | 086-E.02 OPERACION DE MEZCLADO, TENDIDO Y COMPACTACIÓN EN LA CONSTRUCCION DE SUB-BASES O BASES: B) DE BASES: 2) CUANDO SE EMPLEEN DOS MATERIALES PETREOS: a) COMPACTANDO AL 95% | M3
CM23c0220 | 086-E.02 OPERACION DE MEZCLADO, TENDIDO Y COMPACTACIÓN EN LA CONSTRUCCION DE SUB-BASES O BASES: B) DE BASES: 2) CUANDO SE EMPLEEN DOS MATERIALES PETREOS: b) COMPACTADO AL 100% | M3
CM23c0221 | 086-E.03 LA OPERACION DE ESCARIFICACIÓN, DISGREGADO EN SU CASO, MEZCLADO, ACAMELLONAMIENTO, TENDIDO Y COMPACTACIÓN EN LA RECONSTRUCCIÓN DE SUB-BASES Y BASES:A) DE SUB-BASES, CUANDO EL MATERIAL DE LA CARPETA EXISTENTE SE APROVECHA: 1) AÑADIENDO UN MATERIAL PETREO NUEVO COMPACTADO AL: a) 95% | M3
CM23c0222 | 086-E.03 LA OPERACION DE ESCARIFICACIÓN, DISGREGADO EN SU CASO, MEZCLADO, ACAMELLONAMIENTO, TENDIDO Y COMPACTACIÓN EN LA RECONSTRUCCIÓN DE SUB-BASES Y BASES:A) DE SUB-BASES, CUANDO EL MATERIAL DE LA CARPETA EXISTENTE SE APROVECHA: 1) AÑADIENDO UN MATERIAL PETREO NUEVO COMPACTADO AL: b) 100% | M3
CM23c0223 | 086-E.03 LA OPERACION DE ESCARIFICACIÓN, DISGREGADO EN SU CASO, MEZCLADO, ACAMELLONAMIENTO, TENDIDO Y COMPACTACIÓN EN LA RECONSTRUCCIÓN DE SUB-BASES Y BASES:A) DE SUB-BASES, CUANDO EL MATERIAL DE LA CARPETA EXISTENTE SE APROVECHA: 2) AÑADIENDO DOS MATERIALES PETREOS NUEVOS Y COMPACTADO AL: a) 95% | M3
CM23c0224 | 086-E.03 LA OPERACION DE ESCARIFICACIÓN, DISGREGADO EN SU CASO, MEZCLADO, ACAMELLONAMIENTO, TENDIDO Y COMPACTACIÓN EN LA RECONSTRUCCIÓN DE SUB-BASES Y BASES:A) DE SUB-BASES, CUANDO EL MATERIAL DE LA CARPETA EXISTENTE SE APROVECHA: 2) AÑADIENDO DOS MATERIALES PETREOS NUEVOS Y COMPACTADO AL: b) 100% | M3
CM23c0225 | 086-E.04 AGUA UTILIZADA EN COMPACTACIÓN | M3
CM23c0226 | AFINE DE TALUD | M3
CM23c0227 | 086-F.02 EXTRACCIÓN DE LOS MATERIALES APROVECHABLES Y DE LOS DESPERDICIOS: A) MATERIAL A | M3
CM23c0228 | 086-F.02 EXTRACCIÓN DE LOS MATERIALES APROVECHABLES Y DE LOS DESPERDICIOS: B) MATERIAL B | M3
CM23c0229 | 086-F.02 EXTRACCIÓN DE LOS MATERIALES APROVECHABLES Y DE LOS DESPERDICIOS: C) MATERIAL C | M3
CM23c0230 | 086-F.04 OPERACIÓN DE TRITURACIÓN PARCIAL Y CRIBADO, DE LOS MATERIALES SUELTOS: C) POR TRES MALLAS: 1) DE 25 mm. (1"), DE 13 mm. (1/2") Y DE 6 mm. (1/4"): a) CUANDO EL 25% SE TRITURA | M3
CM23c0231 | 086-F.05 MATERIALES QUE REQUIEREN TRITURACIÓN TOTAL Y CRIBADO, SUELTOS: A) EXTRAIDOS DE MANTOS DE ROCA: 1) CRIBADOS POR UNA MALLA: a) DE 25 mm. (1"). | M3
CM23c0232 | 086-F.05 MATERIALES QUE REQUIEREN TRITURACIÓN TOTAL Y CRIBADO, SUELTOS: A) EXTRAIDOS DE MANTOS DE ROCA: 1) CRIBADOS POR UNA MALLA: b) DE 19 mm. (3/4") | M3
CM23c0233 | 086-F.05 MATERIALES QUE REQUIEREN TRITURACIÓN TOTAL Y CRIBADO, SUELTOS: A) EXTRAIDOS DE MANTOS DE ROCA: 1) CRIBADOS POR UNA MALLA: c) DE 13 mm. (1/2") | M3
CM23c0234 | 086-F.05 MATERIALES QUE REQUIEREN TRITURACIÓN TOTAL Y CRIBADO, SUELTOS: A) EXTRAIDOS DE MANTOS DE ROCA: 1) CRIBADOS POR UNA MALLA: d) DE 6 mm. (1/4") | M3
CM23c0235 | 086-F.05 MATERIALES QUE REQUIEREN TRITURACIÓN TOTAL Y CRIBADO, SUELTOS: B) OBTENIDOS DE PEPENA: 1) CRIBADOS POR UNA MALLA: a) DE 25 mm. (1"). | M3
CM23c0236 | 086-F.05 MATERIALES QUE REQUIEREN TRITURACIÓN TOTAL Y CRIBADO, SUELTOS: B) OBTENIDOS DE PEPENA: 1) CRIBADOS POR UNA MALLA: b) DE 19 mm. (3/4") | M3
CM23c0237 | 086-F.05 MATERIALES QUE REQUIEREN TRITURACIÓN TOTAL Y CRIBADO, SUELTOS: B) OBTENIDOS DE PEPENA: 1) CRIBADOS POR UNA MALLA: c) DE 13 mm. (1/2") | M3
CM23c0238 | 086-F.05 MATERIALES QUE REQUIEREN TRITURACIÓN TOTAL Y CRIBADO, SUELTOS: B) OBTENIDOS DE PEPENA: 1) CRIBADOS POR UNA MALLA: d) DE 6 mm. (1/4"). | M3
CM23c0239 | 086-F.07 CARGA DE LOS MATERIALES EN LOS ALMACENAMIENTOS. | M3
CM23c0240 | ADQUISICION DE MEZCLA ASFALTICA EN CALIENTE AGREGADO DE 3/4" A FINOS. | TON
CM23c0241 | 086-G.02 ADQUISICION DE MATERIALES ASFALTICOS A) EMULSIONES ASFALTICAS: 1) EMULSION RM-2K | LT
CM23c0242 | 086-G.02 ADQUISICION DE MATERIALES ASFALTICOS A) EMULSIONES ASFALTICAS: 2) EMULSION RR-2K | LT
CM23c0243 | 086-G.02 ADQUISICION DE MATERIALES ASFALTICOS A) EMULSIONES ASFALTICAS: 3) EMULSION RR-3K | LT
CM23c0244 | ALMACENAMIENTO DE EMULSIONES ASFALTICAS: A) EN TANQUES O FOSAS DEL CONTRATISTA: 1) EMULSIONES ASFALTICAS. | LT
CM23c0245 | ALMACENAMIENTO DE EMULSIONES ASFALTICAS: A) EN TANQUES O FOSAS DEL CONTRATISTA: 2) CEMENTOS ASFALTICOS. | KG
CM23c0246 | CALENTAMIENTO Y BOMBEO DE EMULSIONES ASFALTICAS: A) EMULSIONES ASFALTICAS. | LT
CM23c0247 | CALENTAMIENTO Y BOMBEO DE EMULSIONES ASFALTICAS: B) CEMENTOS ASFALTICOS. | LT
CM23c0248 | RIEGO DE IMPREGNACIÓN: 1) EMULSION RM-2K | LT
CM23c0249 | RIEGO DE IMPREGNACIÓN: 2) EMULSION RR-3K | LT
CM23c0250 | RIEGO DE LIGA: 1) EMULSION RR-3K | LT
CM23c0251 | CARPETAS DE RIEGOS: 1) EMULSION RR-3K | LT
CM23c0252 | RIEGO DE SELLO: 1) EMULSION RR-3K | LT
CM23c0253 | ESTABILIZACIONES: 1) EMULSION RR-3K | LT
CM23c0254 | BASES Y CARPETAS ASFALTICAS CONSTRUIDAS POR EL SISTEMA DE MEZCLA EN EL LUGAR O DE MEZCLA EN PLATAFORMA: 1) EMULSION RR-3K | LT
CM23c0255 | 086-H.04 CEMENTO NORMAL GRIS, CAL HIDRATADA O PUZOLANA QUE SE EMPLEEN EN ESTABILIZACIONES: A) CEMENTO NORMAL GRIS. (UNICAMENTE INCLUYE SUMINISTRO DE CEMENTO Y TENDIDO). | KG
CM23c0256 | 086-H.04 CEMENTO NORMAL GRIS, CAL HIDRATADA O PUZOLANA QUE SE EMPLEEN EN ESTABILIZACIONES: B) CAL HIDRATADA.(UNICAMENTE INCLUYE SUMINISTRO DE CAL HIDRATADA Y TENDIDO). | KG
CM23c0257 | 086-I.02 BARRIDO DE LA SUPERFICIE POR TRATAR | HA
CM23c0258 | 086-J.02 BARRIDO DE LA BASE IMPREGNADA. | HA
CM23c0259 | 086-J.03 OPERACIONES DE TENDIDO, PLANCHADO, RASTREO Y REMOCION DEL MATERIAL EXCEDENTE: A) PARA MATERIAL PETREO NO. 1. | M3
CM23c0260 | 086-J.03 OPERACIONES DE TENDIDO, PLANCHADO, RASTREO Y REMOCION DEL MATERIAL EXCEDENTE: B) PARA MATERIAL PETREO NO. 2. | M3
CM23c0261 | 086-J.03 OPERACIONES DE TENDIDO, PLANCHADO, RASTREO Y REMOCION DEL MATERIAL EXCEDENTE: C) PARA MATERIAL PETREO 3-A. | M3
CM23c0262 | 086-J.03 OPERACIONES DE TENDIDO, PLANCHADO, RASTREO Y REMOCION DEL MATERIAL EXCEDENTE: D) PARA MATERIAL PETREO 3-B. | M3
CM23c0263 | 086-J.03 OPERACIONES DE TENDIDO, PLANCHADO, RASTREO Y REMOCION DEL MATERIAL EXCEDENTE: E) PARA MATERIAL PETREO 3-E. | M3
CM23c0264 | 086-K.02 OPERACIONES DE CONSTRUCCIÓN DE LAS CARPETAS ASFALTICAS POR EL SISTEMA DE MEZCLA EN EL LUGAR: A) COMPACTADAS AL 95%. | M3
CM23c0265 | 086-K.02 OPERACIONES DE CONSTRUCCIÓN DE LAS CARPETAS ASFALTICAS POR EL SISTEMA DE MEZCLA EN EL LUGAR: B) COMPACTADAS AL 100%. | M3
CM23c0266 | 086-K.05 RECORTE DE LA CARPETA ASFALTICA: A) EN UNA ORILLA. | KM
CM23c0267 | 086-K.05 RECORTE DE LA CARPETA ASFALTICA: B) EN LAS DOS ORILLAS. | KM
CM23c0268 | 086-L.02 OPERACIONES DE CONSTRUCCIÓN DE LAS CARPETAS DE CONCRETO ASFALTICO (SOLO TENDIDO Y COMPACTADO SIN INCLUIR MEZCLADO): A) COMPACTADAS AL 95%. | M3
CM23c0269 | 086-L.02 OPERACIONES DE CONSTRUCCIÓN DE LAS CARPETAS DE CONCRETO ASFALTICO (SOLO TENDIDO Y COMPACTADO SIN INCLUIR MEZCLADO): B) COMPACTADAS AL 100%. | M3
CM23c0270 | 086-M.02 BARRIDO DE LA SUPERFICIE POR TRATAR | HA
CM23c0271 | 086-M.03 OPERACIÓN DE TENDIDO, PLANCHADO, RASTREO Y REMOCIÓN DEL MATERIAL EXCEDENTE. | M3
CM23c0272 | APLICACION DE ARENA PARA POREO, EN FORMA MANUAL | M3
CM23c0273 | SUMINISTRO Y APLICACION PINTURA BLANCO O AMARILLA TRAFICO EN RAYA LATERAL DE 10 CM. DE ANCHO CON REFLEJANTE (MICROESFERA), INCLUYE PUNTEADO, PREPRARACION DE SUPERFICE, MANIOBRAS, ACARREOS, P.U.O.T. | M
CM23c0274 | SUMINISTRO Y APLICACION PINTURA BLANCO O AMARILLA TRAFICO EN RAYA CENTRAL DE 10 CM. DE ANCHO CON REFLEJANTE (MICROESFERA), INCLUYE PUNTEADO, PREPARACION DE SUPERFICE, MANIOBRAS, ACARREOS, P.U.O.T. | M
CM23c0275 | PUNTEADO Y PREPARACION DE SUPERFICIE PARA LA APLICACION DE PINTURA DE TRAFICO, P.U.O.T. | KM
CM23c0276 | SUMINISTRO Y APLICACION DE PINTURA AMARILLA TRAFICO Y MICROESFERA EN RAYA CENTRAL, P.U.O.T (INCLUYE ACARREOS Y MANIOBRAS) | KM
CM23c0277 | SUMINISTRO Y APLICACION DE PINTURA BLANCO TRAFICO Y MICROESFERA EN RAYA LATERAL (P.U.O.T) (INCLUYE ACARREOS Y MANIOBRAS) | KM
CM23c0278 | SUMINISTRO Y COLOCACION DE VIALETAS MARCA STIMSONITE, HERSAN O SIMILAR EN CALIDAD O PRECIO, INCLUYE: (67) VIALETAS, PEGAMENTO EPOXICO TIPO A y B, LIMPIEZA DEL AREA DE TRABAJO, MANO DE OBRA, EQUIPO Y HERRAMIENTA. | KM
CM23c0279 | SUMINISTRO Y COLOCACION DE DEFENSA METALICA DOS CRESTAS NORMA AASTHO- M-180 DE 4.12 m. DE LARGO (3.81 m. EFECTIVO), FABRICADA EN LAMINA DE ACERO CALIBRE 12 ALTA RESISTENCIA H55, GALVANIZADA POR INMERSION EN CALIENTE, INCLUYE: MATERIAL, MANO DE OBRA Y HERRAMIENTA. | PZA
CM23c0280 | SUMINISTRO Y COLOCACION DE POSTE METALICO GALVANIZADO IPR DE 6" x 4" DE 1.50 m. DE ALTURA, INCLUYE: CONCRETO f'c= 200 Kg/cm2, MATERIAL, MANO DE OBRA Y HERRAMIENTA | PZA
CM23c0281 | SUMINISTRO Y COLOCACION DE SEPARADOR METALICO GALVANIZADO CALIBRE 12 DE 320 mm. DE LARGO O FORMANDO UN CANAL DE 74 x 57 mm. PARA DEFENSA NORMAL, INCLUYE: MATERIAL, MANO DE OBRA Y HERRAMIENTA | PZA
CM23c0282 | SUMINISTRO Y COLOCACION DE REFLEJANTE TRAPEZOIDAL PARA DEFENSA METALICA DE 120 x 55 mm. EN LAMINA CALIBRE 16 CON REFLEJANTE GRADO ALTA INTENSIDAD COLOR AMBAR, INCLUYE: MATERIAL, MANO DE OBRA Y HERRAMIENTA | PZA
CM23c0283 | SUMINISTRO Y COLOCACION DE TORNILLO GALVANIZADO DE 5/8" x 1 1/2" CON TUERCA Y DOS RONDANAS, INCLUYE: MATERIAL, MANO DE OBRA Y HERRAMIENTA | PZA
CM23c0284 | APLICACION DE MEZCLA ASFALTICA PARA BACHEO POR UNIDAD DE OBRA TERMINADA, MANUAL O CON PLACA VIBRATORIA, INCLUYE: CUADRAR BACHE, RIEGO MATA POLVO, COMPACTACION PLACA VIBRATORIA DINAPAC Y LIMPIEZA DEL AREA DE TRABAJO, MANO DE OBRA, EQUIPO Y HERRAMIENTA | M3
CM23c0285 | DESHIERBE Y LIMPIEZA A MANO DE ZONAS LATERALES Y CAMELLON CENTRAL, INCLUYE: CARGA Y RETIRO DE MATERIAL PRODUCTO DE LA LIMPIEZA Y DESHIERBE FUERA DE LA ZONA DE LA OBRA | HA
EF23c0001 | DEMOLICION A MANO DE PIEDRA BRAZA EN CIMENTACION; INCLUYE: CARGA, DESCARGA Y ACOMODO DE LOS MATERIALES AL LUGAR DE DEPOSITO, MANO DE OBRA Y HERRAMIENTA. | M3
EF23c0002 | DEMOLICION A MANO DE CONCRETO SIMPLE EN CIMENTACION; INCLUYE: CARGA, DESCARGA Y ACOMODO DE LOS MATERIALES AL LUGAR DE DEPOSITO, MANO DE OBRA Y HERRAMIENTA. | M3
EF23c0003 | DEMOLICION A MANO DE EMPEDRADO JUNTEADO CON CONCRETO SIN RECUPERACION CON UN ESPESOR PROMEDIO DE 20 cm., INCLUYE: CARGA, DESCARGA Y ACOMODO DE LOS MATERIALES AL LUGAR DE DEPOSITO, MANO DE OBRA Y HERRAMIENTA. | M2
EF23c0004 | DEMOLICION A MANO DE EMPEDRADO ASENTADO CON TEPETATE Y/O ARENA SIN RECUPERACION; INCLUYE: CARGA, DESCARGA Y ACOMODO DE LOS MATERIALES AL LUGAR DE DEPOSITO, MANO DE OBRA Y HERRAMIENTA. | M2
EF23c0005 | DEMOLICION A MANO DE CARPETA ASFALTICA; INCLUYE: BASE DE GRAVA CEMENTADA, SEPARACION DE LOS MATERIALES APROVECHABLES, CARGA, DESCARGA Y ACOMODO DE LOS MATERIALES AL LUGAR DE DEPOSITO, MANO DE OBRA, EQUIPO Y HERRAMIENTA. | M3
EF23c0006 | DEMOLICION A MANO DE ENLADRILLADO EN AZOTEA; INCLUYE: ENTORTADO, CARGA, DESCARGA Y ACOMODO DE LOS MATERIALES AL LUGAR DE DEPOSITO, MANO DE OBRA Y HERRAMIENTA. | M2
EF23c0007 | DEMOLICION A MANO DE CONCRETO HIDRAULICO ARMADO EN CIMENTACION SIN RECUPERACION DE ACERO; INCLUYE: CARGA, DESCARGA Y ACOMODO DE LOS MATERIALES AL LUGAR DE DEPOSITO, MANO DE OBRA Y HERRAMIENTA. | M3
EF23c0008 | DEMOLICION A MANO DE CONCRETO SIMPLE EN GUARNICIONES Y BANQUETAS; INCLUYE: CARGA, DESCARGA Y ACOMODO DE LOS MATERIALES AL LUGAR DE DEPOSITO, MANO DE OBRA Y HERRAMIENTA. | M3
EF23c0009 | DEMOLICION A MANO DE CONCRETO HIDRAULICO SIMPLE EN FIRMES Y PISOS; INCLUYE: CARGA, DESCARGA Y ACOMODO DE LOS MATERIALES AL LUGAR DE DEPOSITO, MANO DE OBRA Y HERRAMIENTA. | M3
EF23c0010 | DEMOLICION A MANO DE CONCRETO HIDRAULICO ARMADO EN FIRMES Y PISOS SIN RECUPERACION DE ACERO; INCLUYE: CARGA, DESCARGA Y ACOMODO DE LOS MATERIALES AL LUGAR DE DEPOSITO, MANO DE OBRA Y HERRAMIENTA. | M3
EF23c0011 | DEMOLICION A MANO DE CONCRETO HIDRAULICO ARMADO EN ELEMENTOS ESTRUCTURALES SIN RECUPERACION DE ACERO; INCLUYE: CARGA, DESCARGA Y ACOMODO DE LOS MATERIALES AL LUGAR DE DEPOSITO, MANO DE OBRA Y HERRAMIENTA. | M3
EF23c0012 | DEMOLICION A MANO DE MURO DE MAMPOSTERIA DE PIEDRA BRAZA; INCLUYE: CARGA, DESCARGA Y ACOMODO DE LOS MATERIALES AL LUGAR DE DEPOSITO, MANO DE OBRA Y HERRAMIENTA. | M3
EF23c0013 | DEMOLICION A MANO DE MURO DE TABIQUE DE BARRO RECOCIDO DE 5 cm., CON RECUBRIMIENTO; INCLUYE: CARGA, DESCARGA Y ACOMODO DE LOS MATERIALES AL LUGAR DE DEPOSITO, MANO DE OBRA Y HERRAMIENTA. | M2
EF23c0014 | DEMOLICION A MANO DE MURO DE TABIQUE DE BARRO RECOCIDO DE 12 cm., CON RECUBRIMIENTO; INCLUYE: CARGA, DESCARGA Y ACOMODO DE LOS MATERIALES AL LUGAR DE DEPOSITO, MANO DE OBRA Y HERRAMIENTA. | M2
EF23c0015 | DEMOLICION A MANO DE MURO DE TABIQUE DE BARRO RECOCIDO DE 24 cm., CON RECUBRIMIENTO; INCLUYE: CARGA, DESCARGA Y ACOMODO DE LOS MATERIALES AL LUGAR DE DEPOSITO, MANO DE OBRA Y HERRAMIENTA. | M2
EF23c0016 | DEMOLICION A MANO DE MURO DE BLOCK DE CONCRETO CON RECUBRIMIENTO, INCLUYE: CARGA, DESCARGA Y ACOMODO DE LOS MATERIALES AL LUGAR DE DEPOSITO, MANO DE OBRA Y HERRAMIENTA. | M2
EF23c0017 | DEMOLICION A MANO DE MURO DE CONCRETO ARMADO; INCLUYE: CARGA, DESCARGA Y ACOMODO DE LOS MATERIALES AL LUGAR DE DEPOSITO, MANO DE OBRA Y HERRAMIENTA. | M3
EF23c0018 | DEMOLICION A MANO DE ZOCLO VITRIFICADO; INCLUYE: CARGA, DESCARGA Y ACOMODO DE LOS MATERIALES AL LUGAR DE DEPOSITO, MANO DE OBRA Y HERRAMIENTA. | M
EF23c0019 | DEMOLICION A MANO DE LAMBRINES DE AZULEJOS Y MATERIALES VIDRIADOS CON MORTERO; INCLUYE: CARGA, DESCARGA Y ACOMODO DE LOS MATERIALES AL LUGAR DE DEPOSITO, MANO DE OBRA Y HERRAMIENTA. | M2
EF23c0020 | DEMOLICION A MANO DE PISOS DE LOSETA VITRIFICADA CON MORTERO; INCLUYE: CARGA, DESCARGA Y ACOMODO DE LOS MATERIALES AL LUGAR DE DEPOSITO, MANO DE OBRA Y HERRAMIENTA. | M2
EF23c0021 | DEMOLICION A MANO DE APLANADOS DE MEZCLA, YESO Y MORTERO EN MUROS; INCLUYE: CARGA, DESCARGA Y ACOMODO DE LOS MATERIALES AL LUGAR DE DEPOSITO, MANO DE OBRA Y HERRAMIENTA. | M2
EF23c0022 | DEMOLICION A MANO DE APLANADOS DE MEZCLA, YESO Y MORTERO EN PLAFONES; INCLUYE CARGA, DESCARGA Y ACOMODO DE LOS MATERIALES AL LUGAR DE DEPOSITO, MANO DE OBRA Y HERRAMIENTA. | M2
EF23c0023 | LEVANTAR A MANO EL PAVIMENTO DE ADOCRETO O ADOQUIN DE 6 - 10 cm. DE ESPESOR, ASENTADO SOBRE ARENA; INCLUYE: CARGA, DESCARGA Y ACOMODO DE LOS MATERIALES AL LUGAR DE DEPOSITO, MANO DE OBRA Y HERRAMIENTA. | M2
EF23c0024 | DESMONTAJE A MANO DE ESTRUCTURA METALICA, ARMADURAS, LARGUEROS, ETC.; INCLUYE: CARGA, DESCARGA Y ACOMODO DE LOS MATERIALES AL LUGAR DE DEPOSITO, MANO DE OBRA Y HERRAMIENTA. | M2
EF23c0025 | DESMONTAJE A MANO DE LAMINA ACANALADA METALICA, ESTRUCTURAL, ASBESTO CEMENTO EN TECHADOS; INCLUYE: CARGA, DESCARGA Y ACOMODO DE LOS MATERIALES AL LUGAR DE DEPOSITO, MANO DE OBRA Y HERRAMIENTA. | M2
EF23c0026 | DEMOLICION A MANO DE POZO DE VISITA POR CADA 0.50 M. DE ALTURA PROMEDIO; INCLUYE: SEPARACION DE LOS MATERIALES APROVECHABLES, CARGA, DESCARGA Y ACOMODO DE LOS MATERIALES AL LUGAR DE DEPOSITO, MANO DE OBRA, EQUIPO Y HERRAMIENTA. | PZA
EF23c0027 | CORTE CON SIERRA EN BANQUETA DE CONCRETO (2.50 cm. DE PROFUNDIDAD); INCLUYE: MATERIALES MENORES DE CONSUMO, MANO DE OBRA Y HERRAMIENTA. | M
EF23c0028 | CORTE CON SIERRA EN BANQUETA DE CONCRETO (5 cm. DE PROFUNDIDAD); INCLUYE: MATERIALES MENORES DE CONSUMO, MANO DE OBRA Y HERRAMIENTA. | M
EF23c0029 | CORTE CON SIERRA EN PAVIMENTO DE CONCRETO HIDRAULICO DE (5 cm. DE PROFUNDIDAD); INCLUYE: MATERIALES MENORES DE CONSUMO, MANO DE OBRA Y HERRAMIENTA. | M
EF23c0030 | CORTE CON SIERRA EN PAVIMENTO DE CONCRETO ASFALTICO DE (5 cm. DE PROFUNDIDAD); INCLUYE: MATERIALES MENORES DE CONSUMO, MANO DE OBRA Y HERRAMIENTA. | M
EF23c0031 | CORTE CON SIERRA EN LOSA DE CONCRETO ARMADO DE (10 cm. DE PROFUNDIDAD); INCLUYE: MATERIALES MENORES DE CONSUMO, MANO DE OBRA Y HERRAMIENTA. | M
EF23c0032 | DEMOLICION POR MEDIOS MECANICOS DE CONCRETO ARMADO; SIN RECUPERACION, INCLUYE: CARGA, DESCARGA, ACARREO DEL MATERIAL A 1a. ESTACION, EQUIPO, MANO DE OBRA Y HERRAMIENTA. | M3
EF23c0033 | DEMOLICION POR MEDIOS MECANICOS DE CARPETA ASFALTICA; INCLUYE: BASE, SEPARACION DE LOS MATERIALES APROVECHABLES, CARGA, DESCARGA Y ACOMODO DE LOS MATERIALES AL LUGAR DE DEPOSITO, MANO DE OBRA, EQUIPO Y HERRAMIENTA. | M3
EF23c0034 | DEMOLICION POR MEDIOS MECANICOS DE CONCRETO SIMPLE; INCLUYE: SEPARACION DEL MATERIAL APROVECHABLE, ACARREO DEL MATERIAL A 1a. ESTACION, EQUIPO, MANO DE OBRA Y HERRAMIENTA. | M3
EF23c0035 | DESMONTAJE DE MUEBLE SANITARIO; INCLUYE: ALMACENAJE O RETIRO FUERA DE LA OBRA, MANO DE OBRA Y HERRAMIENTA. | PZA
EF23c0036 | DESMONTAJE Y RETIRO DE CESPOL (CUALQUIER MATERIAL); INCLUYE: LIMPIEZA, HERRAMIENTA, EQUIPO Y MANO DE OBRA | PZA
EF23c0037 | DESCONEXION Y RETIRO DE LUMINARIA DE SOBREPONER DE 2 x 39 W. Y 2 x 74 W., INCLUYE: MICA, BALASTRA, SOPORTES, TUBOS, GABINETE, ANDAMIO, MANO DE OBRA Y HERRAMIENTA. | PZA
EF23c0038 | DESMONTAJE Y MONTAJE DE BALASTRA; INCLUYE: ALMACENAJE O RETIRO FUERA DE LA OBRA, MANO DE OBRA Y HERRAMIENTA. | PZA
EF23c0039 | RETIRO DE LOSETA VINILICA; INCLUYE: RETIRO FUERA DE LA OBRA, MANO DE OBRA Y HERRAMIENTA. | M2
EF23c0040 | DESMONTAR MALLA CICLONICA DE 2.00 m. DE ALTURA; INCLUYE: BARRA SUPERIOR, MANO DE OBRA Y HERRAMIENTA. | M
EF23c0041 | RETIRO DE PINTURA DE ESMALTE O VINILICA EXISTENTE EN MAL ESTADO CON ESPATULA (LIMPIEZA DE LA SUPERFICIE); INCLUYE: MANO DE OBRA Y HERRAMIENTA. | M2
EF23c0042 | RETIRO DE VENTANAS Y PUERTAS DE ANGULO Y PERFILES TUBULARES DE CUALQUIER CALIBRE; INCLUYE: PROTECCIONES, RETIRO DE VIDRIOS, ANDAMIO, ACARREO AL LUGAR DE ALMACENAJE, MANO DE OBRA Y HERRAMIENTA. | M2
EF23c0043 | RETIRO DE VIDRIO DE 4 - 6 mm. DE ESPESOR; INCLUYE: MATERIAL, HERRAMIENTA Y MANO DE OBRA. | M2
EF23c0044 | RETIRO DE IMPERMEABILIZACION Y LIMPIEZA DE SUPERFICIE; INCLUYE: RETIRO DE MATERIAL FUERA DEL AREA DE TRABAJO, MANO DE OBRA Y HERRAMIENTA. | M2
EF23c0045 | RETIRO DE MURO DE TABLAROCA; INCLUYE: RETIRO DE MATERIAL, POSTES Y CANALETAS, ACARREO AL LUGAR DE DEPOSITO, LIMPIEZA DEL AREA DE TRABAJO, MANO DE OBRA Y HERRAMIENTA. | M2
EF23c0046 | RETIRO DE MAMPARA DE DIVISION PARA SANITARIOS A BASE DE PERFIL TUBULAR; INCLUYE: DEMOLICION PARA RETIRO DE ANCLAJES, ACARREO AL ALMACEN, MANO DE OBRA Y HERRAMIENTA. | PZA
EF23c0047 | RETIRO Y REUBICACION DE POSTE METALICO DE ALUMBRADO PUBLICO DE 9 Y 12 m. DE ALTURA; INCLUYE: RETIRO DE SU BASE PIRAMIDAL CON GRUA HIAB, RETIRO DE BRAZOS CON LUMINARIA DE LA PERCHA, RETIRO DE CABLE, COLOCACION DEL POSTE RETIRADO AL PIE DE LA BASE PIRAMIDAL, MANO DE OBRA Y HERRAMIENTA. | PZA
EF23c0048 | RETIRO CON RECUPERACION DE ADOQUIN DE 6 A 8 cm. DE ESPESOR; INCLUYE: ACARREO A 1a. ESTACION (20 m.), MANO DE OBRA Y HERRAMIENTA. | PZA
EF23c0049 | RETIRO DE PORTERIA TABLERO EN CANCHA DE USOS MULTIPLES; INCLUYE: DEMOLICIONES EN SU CASO Y/O, EXCAVACIONES NECESARIAS, MANIOBRAS DE DESMONTAJE, FLETES, EQUIPO, HERRAMIENTA Y MANO DE OBRA. | PZA
EF23c0050 | DESMANTELAMIENTO DE FALSO PLAFON; INCLUYE: RETIRO DE ELEMENTOS DE FIJACION A BASE DE SUSPENSIÓN DE ALUMINIO. | M2
EF23c0051 | DESMONTAJE DE FALSO PLAFÓN SIN SUSPENSIÓN DE ALUMINIO; INCLUYE: ACARREOS, ANDAMIOS, MANO DE OBRA, EQUIPO Y HERRAMIENTA. | M2
EF23c0052 | RETIRO DE CANCELERÍA EXISTENTE; INCLUYE: VIDRIOS SIN RECUPERACIÓN, LIMPIEZA DE LOS PERFILES, RETIRO DE MATERIAL NO UTILIZABLE FUERA DE LA OBRA. | M2
EF23c0053 | DESMONTAJE DE LAMINA DE POLICARBONATO EN TECHADOS DE HASTA 6.00 M. DE ALTURA; INCLUYE: ANDAMIO, MANO DE OBRA Y HERRAMIENTA. | M2
EF23c0054 | DESMONTAJE DE BARANDAL DE FIERRO, HASTA UNA ALTURA DE 2.00 M., INCLUYE: EQUIPO DE CORTE EQUIPO DE OXIACETILENO, ACARREO HASTA EL ALMACÉN DE LA OBRA, LIMPIEZA, MANO DE OBRA, EQUIPO Y HERRAMIENTA. | M
EF23c0055 | DESMONTAJE CON RECUPERACIÓN DE TEJA DE CONCRETO Ó BARRO RECOCIDO DE LA REGIÓN; INCLUYE: ANDAMIOS, ACARREOS DENTRO Y FUERA DE LA OBRA DE MATERIAL NO ÚTIL, MANO DE OBRA, HERRAMIENTA. | M2
EF23c0056 | RETIRO DE APAGADORES Y CONTACTOS; INCLUYE: DESCONEXION Y ENCINTADO DE CABLES, MANO DE OBRA Y HERRAMIENTA. | PZA
EF23c0057 | DESMONTAJE DE SALIDA DE CONTACTO O SALIDA ELECTRICA DE ALUMBRADO (EXTERIOR O INTERIOR) A BASE DE TUBERÍA CONDUIT Y CABLES; INCLUYE: DESCONEXIÓN, CAJAS, SOPORTERÍA, MANO DE OBRA, ANDAMIOS, EQUIPO Y HERRAMIENTA. | SAL
EF23c0058 | DESCABLEADO DE INSTALACIÓN ELÉCTRICA, CABLES CALIBRE 14, 12 Y 10; INCLUYE: DESCONEXIÓN, ACARREOS, MANO DE OBRA, ANDAMIOS, EQUIPO Y HERRAMIENTA. | M
EF23c0059 | DESCABLEADO DE INSTALACIÓN ELÉCTRICA, CABLES CALIBRE 8, 6, 4 Y 2; INCLUYE: DESCONEXIÓN, ACARREOS, MANO DE OBRA, ANDAMIOS, EQUIPO Y HERRAMIENTA. | M
EF23c0060 | DESCABLEADO DE INSTALACIÓN ELÉCTRICA, CABLES CALIBRE 250, 300, 350, 400 Y 500 MCM; INCLUYE: DESCONEXIÓN, ACARREOS, MANO DE OBRA, ANDAMIOS, EQUIPO Y HERRAMIENTA. | M
EF23c0061 | DESMONTAJE DE INTERRUPTOR DE SEGURIDAD DE (2 x 30 A. HASTA 2 x 60 A.) CON FUSIBLES; INCLUYE: DESENERGIZACIÓN, DESCONEXIÓN DE TUBERÍAS Y CABLES, MANO DE OBRA, EQUIPO Y HERRAMIENTA. | PZA
EF23c0062 | DESMONTAJE DE INTERRUPTOR DE SEGURIDAD (3 x 30 A. HASTA 3 x 200 A). CON FUSIBLES; INCLUYE: DESENERGIZACIÓN, DESCONEXIÓN DE TUBERÍAS Y CABLES, MANO DE OBRA, EQUIPO Y HERRAMIENTA. | PZA
EF23c0063 | DESMONTAJE DE INTERRUPTOR TERMOMAGNÉTICO (DESDE 1 POLO HASTA 3 POLOS); INCLUYE: MANO DE OBRA, EQUIPO Y HERRAMIENTA. | PZA
EF23c0064 | RETIRO DE TUBERIA DE Fo.Fo. HASTA 4"; INCLUYE: MATERIALES MENORES DE CONSUMO, MANO DE OBRA Y HERRAMIENTA. | M
EF23c0065 | RETIRO DE TUBERIA DE COBRE HASTA 2" A LA INTEMPERIE; INCLUYE: MATERIALES MENORES DE CONSUMO, MANO DE OBRA Y HERRAMIENTA. | M
EF23c0066 | DESMONTAJE DE MOTO-BOMBA DE 5 HP., INCLUYE: DESCONEXIÓN HIDRÁULICA, ACARREO DENTRO Y FUERA DE LA OBRA, MANO DE OBRA, EQUIPO Y HERRAMIENTA. | PZA
EF23c0067 | DESMONTAJE DE TINACO DE POLIETILENO CON CAPACIDAD DE 500 LTS., INCLUYE: DESCONEXIÓN HIDRÁULICA, DESCENSO DESDE UNA ALTURA DE 7 M., ACARREO DENTRO Y FUERA DE LA OBRA, MANO DE OBRA, EQUIPO Y HERRAMIENTA. | PZA
EF23c0068 | DESMONTAJE DE TINACO DE POLIETILENO CON CAPACIDAD DE 1100 LTS., INCLUYE: DESCONEXIÓN HIDRÁULICA, DESCENSO DESDE UNA ALTURA DE 7 M., ACARREO DENTRO Y FUERA DE LA OBRA, MANO DE OBRA, EQUIPO Y HERRAMIENTA. | PZA
EF23c0069 | DESMONTAJE DE W.C., CON FLUXOMETRO CON RECUPERACIÓN. INCLUYE: ACARREO HASTA EL ALMACÉN, MANO DE OBRA, EQUIPO Y HERRAMIENTA. | PZA
EF23c0070 | DESMONTAJE DE W.C., CON FLUXOMETRO SIN RECUPERACION; INCLUYE: ACARREO HASTA EL ALMACÉN, MANO DE OBRA, EQUIPO Y HERRAMIENTA. | PZA
EF23c0071 | CANCELAR SALIDA SANITARIA; INCLUYE: RANURADO, COLOCAR TAPON, SELLADO, RESANADO, LIMPIEZA DEL AREA DE TRABAJO, MATERIALES, MANO DE OBRA Y HERRAMIENTA. | SAL
EF23c0072 | REPOSICION DE PAVIMENTO EMPEDRADO DE PIEDRA DE RIO CON UN ESPESOR DE 15 cm. SIN JUNTEO; INCLUYE: PREPARACION DE BASE, MATERIAL, MANO DE OBRA Y HERRAMIENTA. | M3
EF23c0073 | REPOSICION DE PAVIMENTO EMPEDRADO DE PIEDRA DE RIO CON UN ESPESOR DE 15 cm. JUNTEADO CON MORTERO CEMENTO ARENA 1:5; INCLUYE: MATERIAL, MANO DE OBRA Y HERRAMIENTA | M3
EF23c0074 | REPOSICION DE PAVIMENTO DE CONCRETO HIDRAULICO f´c= 150 Kg/cm2. HECHO EN OBRA; INCLUYE: CIMBRA COMUN, MATERIAL, MANO DE OBRA Y HERRAMIENTA. | M3
EF23c0075 | LEVANTAR Y RECUPERAR EL MATERIAL DEL PAVIMENTO EMPEDRADO DE 20 cm. DE ESPESOR A MANO; INCLUYE: MANO DE OBRA Y ACARREO HASTA EL SITIO DE RESGUARDO. | M2
EF23c0076 | DESMONTAJE DE LAMPARAS O LUMINARIAS HASTA UNA ALTURA DE 4.00 m., INCLUYE: DESCONEXION, MANO DE OBRA Y HERRAMIENTA. | PZA
EF23c0077 | LIMPIEZA Y DESENRAICE DE TERRENO A MANO. | M2
EF23c0078 | CHAPODEO DE FORMA MANUAL DE TODA CLASE DE MALEZA A NIVEL DEL SUELO; INCLUYE: DESENRAICE DE ARBOLES DE HASTA 10 cm. DE DIAMETRO, SIN ACARREO. | M2
EF23c0079 | DESPALME A MANO HASTA 30 cm. DE ESPESOR EN MATERIAL II TODAS LAS ZONAS. | M2
EF23c0080 | TRAZO Y NIVELACION DE TERRENO PARA DESPLANTE DE ESTRUCTURA, MENORES DE 400 M2., ESTABLECIENDO REFERENCIAS Y BANCOS DE NIVEL, CON EQUIPO TOPOGRAFICO; INCLUYE: MANO DE OBRA, EQUIPO Y HERRAMIENTA. | M2
EF23c0081 | TRAZO Y NIVELACION DE TERRENO PARA DESPLANTE DE ESTRUCTURA, DE 400 A 1200 M2., ESTABLECIENDO REFERENCIAS Y BANCOS DE NIVEL, CON EQUIPO TOPOGRAFICO; INCLUYE: MANO DE OBRA, EQUIPO Y HERRAMIENTA. | M2
EF23c0082 | TRAZO Y NIVELACION DE TERRENO PARA DESPLANTE DE ESTRUCTURA, MAYORES DE 1200 M2., ESTABLECIENDO REFERENCIAS Y BANCOS DE NIVEL, CON EQUIPO TOPOGRAFICO; INCLUYE: MANO DE OBRA, EQUIPO Y HERRAMIENTA. | M2
EF23c0083 | TRAZO Y NIVELACION DE PLAZAS, ANDADORES, BANQUETAS Y PAVIMENTOS PRIMEROS 10,000 M2., ESTABLECIENDO REFERENCIAS Y BANCOS DE NIVEL, CON EQUIPO TOPOGRAFICO; INCLUYE: MANO DE OBRA, EQUIPO Y HERRAMIENTA. | M2
EF23c0084 | TRAZO Y NIVELACION DE PLAZAS, ANDADORES, BANQUETAS Y PAVIMENTOS DE 10,001 A 15,000 M2., ESTABLECIENDO REFERENCIAS Y BANCOS DE NIVEL, CON EQUIPO TOPOGRAFICO; INCLUYE: MANO DE OBRA, EQUIPO Y HERRAMIENTA. | M2
EF23c0085 | TRAZO Y NIVELACION DE PLAZAS, ANDADORES, BANQUETAS Y PAVIMENTOS DE 15,001 A 20,000 M2., ESTABLECIENDO REFERENCIAS Y BANCOS DE NIVEL, CON EQUIPO TOPOGRAFICO; INCLUYE: MANO DE OBRA, EQUIPO Y HERRAMIENTA. | M2
EF23c0086 | TRAZO Y NIVELACION DE PLAZAS, ANDADORES, BANQUETAS Y PAVIMENTOS DE MAS DE 20,000 M2., ESTABLECIENDO REFERENCIAS Y BANCOS DE NIVEL, CON EQUIPO TOPOGRAFICO; INCLUYE: MANO DE OBRA, EQUIPO Y HERRAMIENTA. | M2
EF23c0087 | DESPALME A MAQUINA DE MATERIAL NO APTO PARA CIMENTACIÓN Y/O DESPLANTE DE TERRAPLENES Y EN BANCOS DE PRÉSTAMO LIMPIEZA y TRAZO EN EL ÁREA DE TRABAJO. | M3
EF23c0088 | RIEGO DE ZONA DE TRABAJO PARA MITIGAR LA CONTAMINACION (MATA POLVO); INCLUYE: AGUA, TRANSPORTE EN PIPA Y MANO DE OBRA. | M2
EF23c0089 | EXCAVACION A MANO, MATERIAL SECO TIPO I, TODAS LAS ZONAS; INCLUYE: AFINE DE TALUDES Y FONDO, EXTRACCION DE REZAGA A BORDE, TRASPALEOS, MANO DE OBRA Y HERRAMIENTA. EXCAVACION DE 0.00 A 2.00 M. DE PROFUNDIDAD. (MEDIDO COMPACTO) | M3
EF23c0090 | EXCAVACION A MANO, MATERIAL SECO TIPO I, TODAS LAS ZONAS; INCLUYE: AFINE DE TALUDES Y FONDO, EXTRACCION DE REZAGA A BORDE, TRASPALEOS, MANO DE OBRA Y HERRAMIENTA. EXCAVACION DE 2.01 A 4.00 M. DE PROFUNDIDAD. (MEDIDO COMPACTO) | M3
EF23c0091 | EXCAVACION A MANO, MATERIAL SECO TIPO II, TODAS LAS ZONAS, INCLUYE: AFINE DE TALUDES Y FONDO, EXTRACCION DE REZAGA A BORDE, TRASPALEOS, MANO DE OBRA Y HERRAMIENTA. EXCAVACION DE 0.00 A 2.00 M. DE PROFUNDIDAD. (MEDIDO COMPACTO) | M3
EF23c0092 | EXCAVACION A MANO, MATERIAL SECO TIPO II, TODAS LAS ZONAS, INCLUYE: AFINE DE TALUDES Y FONDO, EXTRACCION DE REZAGA A BORDE, TRASPALEOS, MANO DE OBRA Y HERRAMIENTA. EXCAVACION DE 2.01 A 4.00 M. DE PROFUNDIDAD. (MEDIDO COMPACTO) | M3
EF23c0093 | EXCAVACION CON EQUIPO NEUMATICO Y USO DE EXPLOSIVOS, MATERIAL SECO TIPO III, TODAS LAS ZONAS; INCLUYE: BARRENACION, POBLADO, DETONACION, AFINE DE TALUDES Y FONDO, EXTRACCION DE REZAGA A MANO A BORDE, TRASPALEOS Y ACARREO LIBRE, MANO DE OBRA, EQUIPO Y HERRAMIENTA. EXCAVACION DE 0.00 A 2.00 M. DE PROFUNDIDAD. (MEDIDO COMPACTO) | M3
EF23c0094 | EXCAVACION CON EQUIPO NEUMATICO Y USO DE EXPLOSIVOS, MATERIAL SECO TIPO III, TODAS LAS ZONAS; INCLUYE: BARRENACION, POBLADO, DETONACION, AFINE DE TALUDES Y FONDO, EXTRACCION DE REZAGA A MANO A BORDE, TRASPALEOS Y ACARREO LIBRE, MANO DE OBRA, EQUIPO Y HERRAMIENTA. EXCAVACION DE 2.01 A 4.00 M. DE PROFUNDIDAD. (MEDIDO COMPACTO) | M3
EF23c0095 | EXCAVACION CON EQUIPO NEUMATICO, MATERIAL SECO TIPO III, TODAS LAS ZONAS; INCLUYE: AFINE DE TALUDES Y FONDO, EXTRACCION DE REZAGA A MANO A BORDE, TRASPALEOS Y ACARREO LIBRE, MANO DE OBRA, EQUIPO Y HERRAMIENTA. EXCAVACION DE 0.00 A 2.00 M. DE PROFUNDIDAD. (MEDIDO COMPACTO) | M3
EF23c0096 | EXCAVACION CON EQUIPO NEUMATICO, MATERIAL SECO TIPO III, TODAS LAS ZONAS; INCLUYE: AFINE DE TALUDES Y FONDO, EXTRACCION DE REZAGA A MANO A BORDE, TRASPALEOS Y ACARREO LIBRE, MANO DE OBRA, EQUIPO Y HERRAMIENTA. EXCAVACION DE 2.01 A 4.00 M. DE PROFUNDIDAD. (MEDIDO COMPACTO) | M3
EF23c0097 | EXCAVACION DE CORTE EN CAJA, CON MAQUINARIA EN MATERIAL "B", SECO, EN SUPERFICIES MENORES A 400 M2., INCLUYE: ACAMELLONAMIENTO, AFINE DE CORTES, ACARREO LIBRE Y AFINE DE LOS CORTES, MANO DE OBRA, EQUIPO Y HERRAMIENTA. (MEDIDO COMPACTO) | M3
EF23c0098 | EXCAVACION DE CORTE EN CAJA, CON MAQUINARIA EN MATERIAL "B", SECO, EN SUPERFICIES MAYORES A 400 M2. Y MENORES A 1,200 M2., INCLUYE: ACAMELLONAMIENTO, AFINE DE CORTES, ACARREO LIBRE Y AFINE DE LOS CORTES, MANO DE OBRA, EQUIPO Y HERRAMIENTA. (MEDIDO COMPACTO) | M3
EF23c0099 | EXCAVACION DE CORTE EN CAJA, CON MAQUINARIA EN MATERIAL "B", SECO, EN SUPERFICIES MAYORES A 1,200 M2., INCLUYE: ACAMELLONAMIENTO, AFINE DE CORTES, ACARREO LIBRE Y AFINE DE LOS CORTES, MANO DE OBRA, EQUIPO Y HERRAMIENTA. (MEDIDO COMPACTO) | M3
EF23c0100 | EXCAVACION DE CORTE EN CAJA, CON MAQUINARIA EN MATERIAL "C", SECO, EN SUPERFICIES MENORES A 400 M2., INCLUYE: ACAMELLONAMIENTO, AFINE DE CORTES, ACARREO LIBRE Y AFINE DE LOS CORTES, MANO DE OBRA, EQUIPO Y HERRAMIENTA. (MEDIDO COMPACTO) | M3
EF23c0101 | EXCAVACION DE CORTE EN CAJA, CON MAQUINARIA EN MATERIAL "C", SECO, EN SUPERFICIES MAYORES A 400 M2. Y MENORES A 1,200 M2., INCLUYE: ACAMELLONAMIENTO, AFINE DE CORTES, ACARREO LIBRE Y AFINE DE LOS CORTES, MANO DE OBRA, EQUIPO Y HERRAMIENTA. (MEDIDO COMPACTO) | M3
EF23c0102 | EXCAVACION DE CORTE EN CAJA, CON MAQUINARIA EN MATERIAL "C", SECO, EN SUPERFICIES MAYORES A 1,200 M2., INCLUYE: ACAMELLONAMIENTO, AFINE DE CORTES, ACARREO LIBRE Y AFINE DE LOS CORTES, MANO DE OBRA, EQUIPO Y HERRAMIENTA. (MEDIDO COMPACTO) | M3
EF23c0103 | RELLENO A VOLTEO UTILIZANDO MATERIAL PRODUCTO DE LA EXCAVACION; INCLUYE: MANO DE OBRA Y HERRAMIENTA. | M3
EF23c0104 | RELLENO COMPACTADO CON PISON DE MANO, EN CAPAS DE 20 CM. DE ESPESOR; INCLUYE: INCORPORACION DE HUMEDAD, MANO DE OBRA Y HERRAMIENTA. (NO INCLUYE: MATERIAL INERTE COMPACTABLE) | M3
EF23c0105 | RELLENO COMPACTADO CON PISON DE MANO CON MATERIAL PRODUCTO DE EXCAVACION, EN CAPAS DE 20 CM. DE ESPESOR; INCLUYE: INCORPORACION DE HUMEDAD, MANO DE OBRA Y HERRAMIENTA. | M3
EF23c0106 | RELLENO DE MATERIAL CON BAILARINA O PLACA VIBRATORIA EN CAPAS DE 20 CM. EN CEPAS DE CIMENTACION; INCLUYE: INCORPORACION DE HUMEDAD, MANO DE OBRA Y HERRAMIENTA. (NO INCLUYE: MATERIAL INERTE COMPACTABLE) | M3
EF23c0107 | RELLENO CON MATERIAL PRODUCTO DE EXCAVACION COMPACTADO CON BAILARINA O PLACA VIBRATORIA EN CAPAS DE 20 CM. EN CEPAS DE CIMENTACION; INCLUYE: INCORPORACION DE HUMEDAD, MANO DE OBRA Y HERRAMIENTA. | M3
EF23c0108 | RELLENO COMPACTADO CON BAILARINA AL 90 % PROCTOR; INCLUYE: INCORPORACION DE HUMEDAD, MANO DE OBRA, EQUIPO Y HERRAMIENTA. (NO INCLUYE: MATERIAL INERTE COMPACTABLE) | M3
EF23c0109 | RELLENO COMPACTADO CON RODILLO VIBRATORIO AL 90 % PROCTOR; INCLUYE: INCORPORACION DE HUMEDAD, MANO DE OBRA Y HERRAMIENTA. (NO INCLUYE: MATERIAL INERTE COMPACTABLE) | M3
EF23c0110 | RELLENO COMPACTADO CON VIBROCOMPACTADOR AL 95 % PROCTOR; INCLUYE: INCORPORACION DE HUMEDAD, TENDIDO CON MOTONIVELADORA, MANO DE OBRA Y HERRAMIENTA. (NO INCLUYE: MATERIAL INERTE COMPACTABLE) | M3
EF23c0111 | RELLENO EN ZANJAS COMPACTADO CON PISON AL 80 % PROCTOR CON PRODUCTO DE EXCAVACION; INCLUYE: INCORPORACION DE HUMEDAD, SELECCION Y VOLTEO, MANO DE OBRA Y HERRAMIENTA. | M3
EF23c0112 | RELLENO EN ZANJAS COMPACTADO CON PLACA VIBRATORIA DYNAPAC AL 90 % PROCTOR CON MATERIAL A y/o B, PRODUCTO DE BANCO, EN CAPAS DE 20 cm., INCLUYE: INCORPORACION DE HUMEDAD, MANO DE OBRA Y EQUIPO (NO INCLUYE: MATERIAL DE BANCO) | M3
EF23c0113 | PLANTILLA APISONADA AL 85 % PROCTOR CON PISON DE MANO EN ZANJAS CON MATERIAL PRODUCTO DE LA EXCAVACION, EN CAPAS DE 20 cm., INCLUYE: INCORPORACION DE HUMEDAD, MANO DE OBRA Y HERRAMIENTA. | M3
EF23c0114 | SUMINISTRO Y APLICACION DE CARPETA ASFALTICA DE 3.50 cm. DE ESPESOR COMPACTADO AL 95 % MARSHALL POR UNIDAD DE OBRA TERMINADA, RIEGO DE LIGA CON EMULSION ASFALTICA DE ROMPIMIENTO RAPIDO RR-2K A RAZON DE 0.8 LTS/M²., INCLUYE: PRUEBAS DE LABORATORIO, PREPARACION DE LA MEZCLA ASFALTICA, BARRIDO DE LA BASE IMPREGNADA, ACARREOS DE LA EMULSION ASFALTICA, CALENTAMIENTOS, TENDIDO Y COMPACTACION, ACABADO CON RODILLO LISO, LIMPIEZA DE OBRA, MANO DE OBRA Y EQUIPO. (NO INCLUYE ACARREO DE LA MEZCLA) | M2
EF23c0115 | SUMINISTRO Y APLICACION DE CARPETA ASFALTICA DE 5.00 cm. DE ESPESOR COMPACTADO AL 95 % MARSHALL POR UNIDAD DE OBRA TERMINADA, RIEGO DE LIGA CON EMULSION ASFALTICA DE ROMPIMIENTO RAPIDO RR-2K A RAZON DE 0.8 LTS/M²., INCLUYE: PRUEBAS DE LABORATORIO, PREPARACION DE LA MEZCLA ASFALTICA, BARRIDO DE LA BASE IMPREGNADA, ACARREOS DE LA EMULSION ASFALTICA, CALENTAMIENTOS, TENDIDO Y COMPACTACION, ACABADO CON RODILLO LISO, LIMPIEZA DE OBRA, MANO DE OBRA Y EQUIPO. (NO INCLUYE ACARREO DE LA MEZCLA) | M2
EF23c0116 | SUMINISTRO Y APLICACION DE CARPETA ASFALTICA DE 7.00 cm. DE ESPESOR COMPACTADO AL 95 % MARSHALL POR UNIDAD DE OBRA TERMINADA, RIEGO DE LIGA CON EMULSION ASFALTICA RR-2K A RAZON DE 0.8 LTS/M2., INCLUYE: PRUEBAS DE LABORATORIO, PREPARACION DE LA MEZCLA ASFALTICA, BARRIDO DE LA BASE IMPREGNADA, ACARREOS DE LA EMULSION ASFALTICA, CALENTAMIENTOS, TENDIDO Y COMPACTACION, ACABADO CON RODILLO LISO, LIMPIEZA DE OBRA, MANO DE OBRA Y EQUIPO. (NO INCLUYE ACARREO DE LA MEZCLA) | M2
EF23c0117 | SUMINISTRO Y APLICACION DE CARPETA ASFALTICA DE 10.00 cm. DE ESPESOR COMPACTADO AL 95 % MARSHALL POR UNIDAD DE OBRA TERMINADA, RIEGO DE LIGA CON EMULSION ASFALTICA DE ROMPIMIENTO RAPIDO RR-2K A RAZON DE 0.8 LTS/M²., INCLUYE: PRUEBAS DE LABORATORIO, PREPARACION DE LA MEZCLA ASFALTICA, BARRIDO DE LA BASE IMPREGNADA, ACARREOS DE LA EMULSION ASFALTICA, CALENTAMIENTOS, TENDIDO Y COMPACTACION, ACABADO CON RODILLO LISO, LIMPIEZA DE OBRA, MANO DE OBRA Y EQUIPO. (NO INCLUYE ACARREO DE LA MEZCLA) | M2
EF23c0118 | APLICACION DE MEZCLA ASFALTICA PARA CONSTRUCCION DE CARPETA DE 3.50 cm. DE ESPESOR COMPACTO AL 95 % MARSHALL POR UNIDAD DE OBRA TERMINADA, RIEGO DE LIGA CON EMULSION ASFALTICA RR-2K A RAZON DE 0.80 LTS/M2., INCLUYE: PRUEBAS DE LABORATORIO, PREPARACION DE LA MEZCLA ASFALTICA, BARRIDO DE LA BASE IMPREGNADA, ACARREOS DE EMULSION ASFALTICA, CALENTAMIENTOS, TENDIDO Y COMPACTACION, ACABADO CON RODILLO LISO, LIMPIEZA DE OBRA, MANO DE OBRA Y EQUIPO. (NO INCLUYE MEZCLA) | M2
EF23c0119 | APLICACION DE MEZCLA ASFALTICA PARA CONSTRUCCION DE CARPETA DE 5.00 cm. DE ESPESOR COMPACTO AL 95 % MARSHALL POR UNIDAD DE OBRA TERMINADA, RIEGO DE LIGA CON EMULSION ASFALTICA RR-2K A RAZON DE 0.80 LTS/M2., INCLUYE: PRUEBAS DE LABORATORIO, PREPARACION DE LA MEZCLA ASFALTICA, BARRIDO DE LA BASE IMPREGNADA, ACARREOS DE LA EMULSION ASFALTICA, CALENTAMIENTOS, TENDIDO Y COMPACTACION, ACABADO CON RODILLO LISO, LIMPIEZA DE OBRA, MANO DE OBRA Y EQUIPO. (NO INCLUYE MEZCLA) | M2
EF23c0120 | APLICACION DE MEZCLA ASFALTICA PARA CONSTRUCCION DE CARPETA DE 7.00 cm. DE ESPESOR COMPACTO AL 95 % MARSHALL POR UNIDAD DE OBRA TERMINADA, RIEGO DE LIGA CON EMULSION ASFALTICA RR-2K A RAZON DE 0.80 LTS/M2., INCLUYE: PRUEBAS DE LABORATORIO, PREPARACION DE LA MEZCLA ASFALTICA, BARRIDO DE LA BASE IMPREGNADA, ACARREOS DE LA EMULSION ASFALTICA, CALENTAMIENTOS, TENDIDO Y COMPACTACION, ACABADO CON RODILLO LISO, LIMPIEZA DE OBRA, MANO DE OBRA Y EQUIPO. (NO INCLUYE MEZCLA) | M2
EF23c0121 | APLICACION DE MEZCLA ASFALTICA PARA CONSTRUCCION DE CARPETA DE 10.00 cm. DE ESPESOR COMPACTO AL 95 % MARSHALL POR UNIDAD DE OBRA TERMINADA, RIEGO DE LIGA CON EMULSION ASFALTICA RR-2K A RAZON DE 0.80 LTS/M2., INCLUYE: PRUEBAS DE LABORATORIO, PREPARACION DE LA MEZCLA ASFALTICA, BARRIDO DE LA BASE IMPREGNADA, ACARREOS DE LA EMULSION ASFALTICA, CALENTAMIENTOS, TENDIDO Y COMPACTACION, ACABADO CON RODILLO LISO, LIMPIEZA DE OBRA, MANO DE OBRA Y EQUIPO. (NO INCLUYE MEZCLA) | M2
EF23c0122 | BACHEO CON MEZCLA ASFALTICA POR UNIDAD DE OBRA TERMINADA; INCLUYE: CUADRAR BACHE, RIEGO MATA POLVO, APLICACION DE MEZCLA DE 7 cm. DE ESPESOR, CALENTAMIENTOS, INSTALACIONES, DESMANTELAMIENTOS Y COMPACTACION, ACABADO CON RODILLO LISO Y LIMPIEZA DEL AREA DE TRABAJO, MANO DE OBRA, EQUIPO Y HERRAMIENTA. (INCLUYE: ACARREO DE LA MEZCLA) (NO INCLUYE: RIEGO DE LIGA) | M3
EF23c0123 | LIMPIEZA PREVIA AL RIEGO DE LIGA; INCLUYE: BARRIDO Y LAVADO DE PAVIMENTO EXISTENTE CON AGUA; RETIRANDO BASURA FUERA DEL AREA DE TRABAJO, MANO DE OBRA Y HERRAMIENTA. | M2
EF23c0124 | SUMINISTRO Y APLICACION DE RIEGO DE IMPREGNACION CON EMULSION ASFALTICA DE ROMPIMIENTO LENTO A RAZON DE 1.50 LITROS/M²., INCLUYE: EMULSION, ALMACENAMIENTO, ACARREOS, RIEGO, MANO DE OBRA Y HERRAMIENTA. | M2
EF23c0125 | SUMINISTRO Y APLICACION DE RIEGO DE LIGA CON EMULSION ASFALTICA DE ROMPIMIENTO RAPIDO A RAZON DE 0.8 LITROS/M²., INCLUYE: EMULSION, ALMACENAMIENTO, ACARREOS, RIEGO, MANO DE OBRA Y HERRAMIENTA. | M2
EF23c0126 | SUMINISTRO Y APLICACION DE RIEGO DE SELLO 3A NATURAL, PROVENIENTE DEL BANCO DE IZTAPALAPA, A RAZON DE 12 LITROS/M2., INCLUYE: BARRIDO DE LA SUPERFICIE POR TRATAR, RIEGO DE LIGA CON EMULSION ASFALTICA DE ROMPIMIENTO RAPIDO A RAZON DE 0.8 LITROS/M²., TENDIDO, PLANCHADO, RASTREO, RECOLECCION Y REMOCION DEL MATERIAL EXCEDENTE, MANO DE OBRA, HERRAMIENTA Y EQUIPO (PRIMER RIEGO). (NO INCLUYE ACARREO DE SELLO) | M2
EF23c0127 | SUMINISTRO Y APLICACION DE RIEGO DE SELLO 3A PREMEZCLADO, PROVENIENTE DEL BANCO DE IZTAPALAPA, A RAZON DE 12 LITROS/M2., INCLUYE: BARRIDO DE LA SUPERFICIE POR TRATAR, TENDIDO, PLANCHADO, RASTREO, RECOLECCION Y REMOCION DEL MATERIAL EXCEDENTE, MANO DE OBRA, HERRAMIENTA Y EQUIPO (PRIMER RIEGO). (NO INCLUYE: ACARREO DE SELLO NI RIEGO DE LIGA) | M2
EF23c0128 | SUMINISTRO Y APLICACION DE RIEGO DE SELLO No. 2 o 3 B NATURAL, PROVENIENTE DEL BANCO DE IZTAPALAPA, A RAZON DE 12 LITROS/M2., INCLUYE: BARRIDO DE LA SUPERFICIE POR TRATAR, RIEGO DE LIGA CON EMULSION ASFALTICA DE ROMPIMIENTO RAPIDO A RAZON DE 0.8 LITROS/M²., TENDIDO, PLANCHADO, RASTREO, RECOLECCION Y REMOCION DEL MATERIAL EXCEDENTE, MANO DE OBRA, HERRAMIENTA Y EQUIPO (PRIMER RIEGO). (NO INCLUYE ACARREO DE SELLO) | M2
EF23c0129 | SUMINISTRO Y APLICACION DE RIEGO DE SELLO No. 2 o 3 B PREMEZCLADO, PROVENIENTE DEL BANCO DE IZTAPALAPA, A RAZON DE 12 LITROS/M2., INCLUYE: BARRIDO DE LA SUPERFICIE POR TRATAR, TENDIDO, PLANCHADO, RASTREO, RECOLECCION Y REMOCION DEL MATERIAL EXCEDENTE, MANO DE OBRA, HERRAMIENTA Y EQUIPO (PRIMER RIEGO). (NO INCLUYE: ACARREO DE SELLO NI RIEGO DE LIGA) | M2
EF23c0130 | RECUPERACION DE ASFALTO POR MEDIOS MECANICOS, PARA SU POSTERIOR USO; INCLUYE: CORTE DEL MATERIAL EN ESPESORES VARIABLES DE ACUERDO AL PERFIL, CURVA MASA, RASANTES DE PROYECTO Y NECESIDADES PROPIAS DE LA OBRA, MANO DE OBRA, EQUIPO, HERRAMIENTA Y MAQUINARIA, LIBRANDO INTERFERENCIAS DEL SITIO (Brocales, Instalaciones, postes, etc...) LIMPIEZA, FLETE DE TRASLADO HASTA EL LUGAR DE TRABAJO PARA SU REUTILIZACION O ACARREO HASTA EL SITIO DESTINADO PARA SU DISPOSICION FINAL POR LA RESIDENCIA DE LA OBRA. P.U.O.T. | M3
EF23c0131 | PERFILADO DE ASFALTO POR MEDIOS MECANICOS CON RECUPERACION PARA SU POSTERIOR USO, INCLUYE: CORTE DEL MATERIAL EN ESPESORES VARIABLES DE ACUERDO AL PERFIL, CURVA MASA, RASANTES DE PROYECTO Y NECESIDADES PROPIAS DE LA OBRA, MANO DE OBRA, EQUIPO, HERRAMIENTA Y MAQUINARIA, LIBRANDO INTERFERENCIAS DEL SITIO (BROCALES, INSTALACIONES, POSTES, ETC...) LIMPIEZA, FLETE DE TRASLADO HASTA EL LUGAR DE TRABAJO PARA SU REUTILIZACION O ACARREO HASTA EL SITIO DESTINADO PARA SU DISPOSICION FINAL POR LA RESIDENCIA DE LA OBRA. P.U.O.T. | M3
EF23c0132 | POREO DE LA BASE IMPREGNADA CON ARENA CRIBADA (GRUESOS MENORES A 3 mm.) PARA PROTECCIÓN DE LA IMPREGNACIÓ; INCLUYE: MATERIALES Y MANO DE OBRA (CON RESTRICCIÓN A BANCOS). | M3
EF23c0133 | CONSTRUCCIÓN DE BASE CON GRAVA CONTROLADA 1 1/2" A FINOS, COMPACTADA EN CAPAS DE 20 CM., INCLUYE: OPERACIÓN DE MEZCLADO, TENDIDO Y COMPACTADO AL 100 %. (NO INCLUYE: GRAVA). | M3
EF23c0134 | PLANTILLA DE CONCRETO HIDRAULICO HECHO EN OBRA f´c= 100 KG/CM2. DE 4 cm. DE ESPESOR PROMEDIO; INCLUYE: ELABORACION DE CONCRETO, MANO DE OBRA Y HERRAMIENTA. | M2
EF23c0135 | PLANTILLA DE CONCRETO HIDRAULICO HECHO EN OBRA f´c= 100 KG/CM2. DE 5 cm. DE ESPESOR PROMEDIO; INCLUYE: ELABORACION DE CONCRETO, MANO DE OBRA Y HERRAMIENTA. | M2
EF23c0136 | PLANTILLA DE CONCRETO HIDRAULICO HECHO EN OBRA f´c= 100 KG/CM2. DE 6 cm. DE ESPESOR PROMEDIO; INCLUYE: ELABORACION DE CONCRETO, MANO DE OBRA Y HERRAMIENTA. | M2
EF23c0137 | PLANTILLA DE CONCRETO HIDRAULICO HECHO EN OBRA f´c= 100 KG/CM2. DE 8 cm. DE ESPESOR PROMEDIO; INCLUYE: ELABORACION DE CONCRETO, MANO DE OBRA Y HERRAMIENTA. | M2
EF23c0138 | PLANTILLA DE CONCRETO HIDRAULICO HECHO EN OBRA f´c= 100 KG/CM2. DE 10 cm. DE ESPESOR PROMEDIO; INCLUYE: ELABORACION DE CONCRETO, MANO DE OBRA Y HERRAMIENTA. | M2
EF23c0139 | FIRME DE CONCRETO HIDRAULICO HECHO EN OBRA f´c= 150 KG/CM2. DE 4 cm. DE ESPESOR PROMEDIO; INCLUYE: ELABORACION DE CONCRETO, MANO DE OBRA Y HERRAMIENTA. | M2
EF23c0140 | FIRME DE CONCRETO HIDRAULICO HECHO EN OBRA f´c= 150 KG/CM2. DE 5 cm. DE ESPESOR PROMEDIO; INCLUYE: ELABORACION DE CONCRETO, MANO DE OBRA Y HERRAMIENTA. | M2
EF23c0141 | FIRME DE CONCRETO HIDRAULICO HECHO EN OBRA f´c= 150 KG/CM2. DE 6 cm. DE ESPESOR PROMEDIO; INCLUYE: ELABORACION DE CONCRETO, MANO DE OBRA Y HERRAMIENTA. | M2
EF23c0142 | FIRME DE CONCRETO HIDRAULICO HECHO EN OBRA f´c= 150 KG/CM2. DE 8 cm. DE ESPESOR PROMEDIO; INCLUYE: ELABORACION DE CONCRETO, MANO DE OBRA Y HERRAMIENTA. | M2
EF23c0143 | FIRME DE CONCRETO HIDRAULICO HECHO EN OBRA f´c= 150 KG/CM2. DE 10 cm. DE ESPESOR PROMEDIO; INCLUYE: ELABORACION DE CONCRETO, MANO DE OBRA Y HERRAMIENTA. | M2
EF23c0144 | CAMA DE ARENA, APISONADA CON PISON DE MANO; INCLUYE: CONSTRUCCION DE APOYO SEMICIRCULAR PARA PERMITIR APOYO COMPLETO DE LA TUBERIA, MANO DE OBRA Y HERRAMIENTA. | M3
EF23c0145 | CAMA DE MATERIAL SELECCIONADO PRODUCTO DE LA EXCAVACION, APISONADA CON PISON DE MANO; INCLUYE: CONSTRUCCION DE APOYO SEMICIRCULAR PARA PERMITIR APOYO COMPLETO DE LA TUBERIA, MANO DE OBRA Y HERRAMIENTA. | M3
EF23c0146 | SUMINISTRO E INSTALACIÓN DE TUBERIA DE CONCRETO SIMPLE DE 04" (10 CM.) DE Ø ASENTADO CON MORTERO CEMENTO - ARENA PROPORCIÓN 1:3 PARA SU JUNTEO; INCLUYE: CONEXIÓN, ACARREO LIBRE A 20 M., AGUA PARA PRUEBAS, MANO DE OBRA, MANIOBRAS NECESARIAS PARA SU INSTALACIÓN Y HERRAMIENTA. | M
EF23c0147 | SUMINISTRO E INSTALACION DE TUBERIA DE CONCRETO SIMPLE DE 06" (15 CM.) DE Ø, ASENTADO CON MORTERO CEMENTO - ARENA PROPORCIÓN 1:4 PARA SU JUNTEO; INCLUYE: FLETE, PRUEBA DE HERMETICIDAD, ACARREOS, JUNTEO, EQUIPO, MATERIALES, MANO DE OBRA Y HERRAMIENTA. | M
EF23c0148 | SUMINISTRO E INSTALACION DE TUBERIA DE CONCRETO SIMPLE DE 08" (20 CM.) DE Ø, ASENTADO CON MORTERO CEMENTO - ARENA PROPORCIÓN 1:4 PARA SU JUNTEO; INCLUYE: FLETE, PRUEBA DE HERMETICIDAD, ACARREOS, JUNTEO, EQUIPO, MATERIALES, MANO DE OBRA Y HERRAMIENTA. | M
EF23c0149 | SUMINISTRO E INSTALACION DE TUBERIA DE CONCRETO SIMPLE DE 10" (25 CM.) DE Ø ASENTADO CON MORTERO CEMENTO - ARENA PROPORCIÓN 1:4 PARA SU JUNTEO; INCLUYE: FLETE, PRUEBA DE HERMETICIDAD, ACARREOS, JUNTEO, EQUIPO, MATERIALES, MANO DE OBRA Y HERRAMIENTA. | M
EF23c0150 | SUMINISTRO E INSTALACION DE TUBERIA DE CONCRETO SIMPLE DE 12" (30 CM.) DE Ø, ASENTADO CON MORTERO CEMENTO - ARENA PROPORCIÓN 1:4 PARA SU JUNTEO; INCLUYE: FLETE, PRUEBA DE HERMETICIDAD, ACARREOS, JUNTEO, EQUIPO, MATERIALES, MANO DE OBRA Y HERRAMIENTA. | M
EF23c0151 | SUMINISTRO E INSTALACION DE TUBERIA DE CONCRETO SIMPLE DE 15" (38 CM.) DE Ø ASENTADO CON MORTERO CEMENTO - ARENA PROPORCIÓN 1:4 PARA SU JUNTEO; INCLUYE: FLETE, PRUEBA DE HERMETICIDAD, ACARREOS, JUNTEO, EQUIPO, MATERIALES, MANO DE OBRA Y HERRAMIENTA. | M
EF23c0152 | SUMINISTRO E INSTALACION DE TUBERIA DE CONCRETO SIMPLE DE 18" (45 CM.) DE Ø ASENTADO CON MORTERO CEMENTO - ARENA PROPORCIÓN 1:4 PARA SU JUNTEO; INCLUYE: FLETE, PRUEBA DE HERMETICIDAD, ACARREOS, JUNTEO, EQUIPO, MATERIALES, MANO DE OBRA Y HERRAMIENTA. | M
EF23c0153 | SUMINISTRO E INSTALACION DE TUBERIA DE CONCRETO SIMPLE DE 24" (60 CM.) DE Ø, ASENTADO CON MORTERO CEMENTO - ARENA PROPORCIÓN 1:4 PARA SU JUNTEO; INCLUYE: FLETE, PRUEBA DE HERMETICIDAD, ACARREOS, JUNTEO, EQUIPO, MATERIALES, MANO DE OBRA Y HERRAMIENTA. | M
EF23c0154 | SUMINISTRO E INSTALACION DE TUBERIA DE CONCRETO SIMPLE CON JUNTA HERMETICA PARA DRENAJE SANITARIO DE 4" (10 cm.) DE Ø, RESISTENTE AL ATAQUE DE LOS SULFATOS, ADEMAS DE PASAR LAS PRUEBAS DE HERMETICIDAD Y DE LABORATORIO CORRESPONDIENTE. LA CUAL DEBERA CUMPLIR CON LAS NORMAS MEXICANAS VIGENTES QUE APLIQUEN; INCLUYE: FLETES, MANIOBRAS LOCALES, BAJADO, INSTALACIONES Y PORCENTAJES DE RUPTURAS EN TUBERIA, MATERIAL, MANO DE OBRA Y HERRAMIENTA. | M
EF23c0155 | SUMINISTRO E INSTALACION DE TUBERIA DE CONCRETO SIMPLE CON JUNTA HERMETICA PARA DRENAJE SANITARIO DE 6" (15 cm.) DE Ø, RESISTENTE AL ATAQUE DE LOS SULFATOS, ADEMAS DE PASAR LAS PRUEBAS DE HERMETICIDAD Y DE LABORATORIO CORRESPONDIENTE. LA CUAL DEBERA CUMPLIR CON LAS NORMAS MEXICANAS VIGENTES QUE APLIQUEN; INCLUYE: FLETES, MANIOBRAS LOCALES, BAJADO, INSTALACIONES Y PORCENTAJES DE RUPTURAS EN TUBERIA, MATERIAL, MANO DE OBRA Y HERRAMIENTA. | M
EF23c0156 | SUMINISTRO E INSTALACION DE TUBERIA DE CONCRETO SIMPLE CON JUNTA HERMETICA PARA DRENAJE SANITARIO DE 8" (20 CM.) DE Ø, RESISTENTE AL ATAQUE DE LOS SULFATOS, ADEMAS DE PASAR LAS PRUEBAS DE HERMETICIDAD Y DE LABORATORIO CORRESPONDIENTE. LA CUAL DEBERA CUMPLIR CON LAS NORMAS MEXICANAS VIGENTES QUE APLIQUEN; INCLUYE: FLETES, MANIOBRAS LOCALES, BAJADO, INSTALACIONES Y PORCENTAJES DE RUPTURAS EN TUBERIA, MATERIAL, MANO DE OBRA Y HERRAMIENTA. | M
EF23c0157 | SUMINISTRO E INSTALACION DE TUBERIA DE CONCRETO SIMPLE CON JUNTA HERMETICA PARA DRENAJE SANITARIO DE 10" (25 CM.) DE Ø, RESISTENTE AL ATAQUE DE LOS SULFATOS, ADEMAS DE PASAR LAS PRUEBAS DE HERMETICIDAD Y DE LABORATORIO CORRESPONDIENTE. LA CUAL DEBERA CUMPLIR CON LAS NORMAS MEXICANAS VIGENTES QUE APLIQUEN; INCLUYE: FLETES, MANIOBRAS LOCALES, BAJADO, INSTALACIONES Y PORCENTAJES DE RUPTURAS EN TUBERIA, MATERIAL, MANO DE OBRA Y HERRAMIENTA. | M
EF23c0158 | SUMINISTRO E INSTALACION DE TUBERIA DE CONCRETO SIMPLE CON JUNTA HERMETICA PARA DRENAJE SANITARIO DE 12" (30 CM.) DE Ø, RESISTENTE AL ATAQUE DE LOS SULFATOS, ADEMAS DE PASAR LAS PRUEBAS DE HERMETICIDAD Y DE LABORATORIO CORRESPONDIENTE. LA CUAL DEBERA CUMPLIR CON LAS NORMAS MEXICANAS VIGENTES QUE APLIQUEN; INCLUYE: FLETES, MANIOBRAS LOCALES, BAJADO, INSTALACIONES Y PORCENTAJES DE RUPTURAS EN TUBERIA, MATERIAL, MANO DE OBRA Y HERRAMIENTA. | M
EF23c0159 | SUMINISTRO E INSTALACION DE TUBERIA DE CONCRETO SIMPLE CON JUNTA HERMETICA PARA DRENAJE SANITARIO DE 15" (38 cm.) DE Ø, RESISTENTE AL ATAQUE DE LOS SULFATOS, ADEMAS DE PASAR LAS PRUEBAS DE HERMETICIDAD Y DE LABORATORIO CORRESPONDIENTE. LA CUAL DEBERA CUMPLIR CON LAS NORMAS MEXICANAS VIGENTES QUE APLIQUEN; INCLUYE: FLETES, MANIOBRAS LOCALES, BAJADO, INSTALACIONES Y PORCENTAJES DE RUPTURAS EN TUBERIA, MATERIAL, MANO DE OBRA Y HERRAMIENTA. | M
EF23c0160 | SUMINISTRO E INSTALACION DE TUBERIA DE CONCRETO SIMPLE CON JUNTA HERMETICA PARA DRENAJE SANITARIO DE 18" (45 cm.) DE Ø, RESISTENTE AL ATAQUE DE LOS SULFATOS, ADEMAS DE PASAR LAS PRUEBAS DE HERMETICIDAD Y DE LABORATORIO CORRESPONDIENTE. LA CUAL DEBERA CUMPLIR CON LAS NORMAS MEXICANAS VIGENTES QUE APLIQUEN; INCLUYE: FLETES, MANIOBRAS LOCALES, BAJADO, INSTALACIONES Y PORCENTAJES DE RUPTURAS EN TUBERIA, MATERIAL, MANO DE OBRA Y HERRAMIENTA. | M
EF23c0161 | SUMINISTRO E INSTALACION DE TUBERIA DE CONCRETO SIMPLE CON JUNTA HERMETICA PARA DRENAJE SANITARIO DE 24" (61 cm.) DE Ø, RESISTENTE AL ATAQUE DE LOS SULFATOS, ADEMAS DE PASAR LAS PRUEBAS DE HERMETICIDAD Y DE LABORATORIO CORRESPONDIENTE. LA CUAL DEBERA CUMPLIR CON LAS NORMAS MEXICANAS VIGENTES QUE APLIQUEN; INCLUYE: FLETES, MANIOBRAS LOCALES, BAJADO, INSTALACIONES Y PORCENTAJES DE RUPTURAS EN TUBERIA, MATERIAL, MANO DE OBRA Y HERRAMIENTA. | M
EF23c0162 | SUMINISTRO E INSTALACION DE TUBERIA DE CONCRETO REFORZADO DE 24" (61 cm.) DE Ø PARA DRENAJE; INCLUYE: MORTERO CEMENTO - ARENA 1:3 PARA SU JUNTEO, AGUA PARA PRUEBAS, MANIOBRAS NECESARIAS PARA SU INSTALACION Y ACARREO LIBRE A 20 m., MATERIAL, MANO DE OBRA HERRAMIENTA. | M
EF23c0163 | SUMINISTRO E INSTALACION DE TUBERIA DE CONCRETO REFORZADO DE 36" (91 cm.) DE Ø PARA DRENAJE; INCLUYE: MORTERO CEMENTO - ARENA 1:3 PARA SU JUNTEO, AGUA PARA PRUEBAS, MANIOBRAS NECESARIAS PARA SU INSTALACION Y ACARREO LIBRE A 20 m., MATERIAL, MANO DE OBRA HERRAMIENTA. | M
EF23c0164 | SUMINISTRO E INSTALACION DE TUBERIA DE CONCRETO REFORZADO CON JUNTA HERMETICA DE HULE DE 24" (61 cm.) DE Ø, RESISTENTE AL ATAQUE DE LOS SULFATOS, ADEMAS DE PASAR LAS PRUEBAS DE HERMETICIDAD Y DE LABORATORIO CORRESPONDIENTE. LA CUAL DEBERA CUMPLIR CON LAS NORMAS MEXICANAS VIGENTES QUE APLIQUEN; INCLUYE: FLETES, MANIOBRAS LOCALES, BAJADO, INSTALACIONES Y PORCENTAJES DE RUPTURAS EN TUBERIA, MATERIAL, MANO DE OBRA Y HERRAMIENTA. | M
EF23c0165 | SUMINISTRO E INSTALACION DE TUBERIA DE CONCRETO REFORZADO CON JUNTA HERMETICA DE HULE DE 36" (91 cm.) DE Ø, RESISTENTE AL ATAQUE DE LOS SULFATOS, ADEMAS DE PASAR LAS PRUEBAS DE HERMETICIDAD Y DE LABORATORIO CORRESPONDIENTE. LA CUAL DEBERA CUMPLIR CON LAS NORMAS MEXICANAS VIGENTES QUE APLIQUEN; INCLUYE: FLETES, MANIOBRAS LOCALES, BAJADO, INSTALACIONES Y PORCENTAJES DE RUPTURAS EN TUBERIA, MATERIAL, MANO DE OBRA Y HERRAMIENTA. | M
EF23c0166 | SUMINISTRO E INSTALACION DE TUBERIA DE CONCRETO REFORZADO CON JUNTA HERMETICA DE HULE DE 42" (107 cm.) DE Ø, RESISTENTE AL ATAQUE DE LOS SULFATOS, ADEMAS DE PASAR LAS PRUEBAS DE HERMETICIDAD Y DE LABORATORIO CORRESPONDIENTE. LA CUAL DEBERA CUMPLIR CON LAS NORMAS MEXICANAS VIGENTES QUE APLIQUEN; INCLUYE: FLETES, MANIOBRAS LOCALES, BAJADO, INSTALACIONES Y PORCENTAJES DE RUPTURAS EN TUBERIA, MATERIAL, MANO DE OBRA Y HERRAMIENTA. | M
EF23c0167 | SUMINISTRO E INSTALACION DE TUBERIA DE CONCRETO REFORZADO CON JUNTA HERMETICA DE HULE DE 48" (122 cm.) DE Ø, RESISTENTE AL ATAQUE DE LOS SULFATOS, ADEMAS DE PASAR LAS PRUEBAS DE HERMETICIDAD Y DE LABORATORIO CORRESPONDIENTE. LA CUAL DEBERA CUMPLIR CON LAS NORMAS MEXICANAS VIGENTES QUE APLIQUEN; INCLUYE: FLETES, MANIOBRAS LOCALES, BAJADO, INSTALACIONES Y PORCENTAJES DE RUPTURAS EN TUBERIA, MATERIAL, MANO DE OBRA Y HERRAMIENTA. | M
EF23c0168 | SUMINISTRO E INSTALACION DE TUBERIA DE CONCRETO REFORZADO CON JUNTA HERMETICA DE HULE DE 60" (152 cm.) DE Ø, RESISTENTE AL ATAQUE DE LOS SULFATOS, ADEMAS DE PASAR LAS PRUEBAS DE HERMETICIDAD Y DE LABORATORIO CORRESPONDIENTE. LA CUAL DEBERA CUMPLIR CON LAS NORMAS MEXICANAS VIGENTES QUE APLIQUEN; INCLUYE: FLETES, MANIOBRAS LOCALES, BAJADO, INSTALACIONES Y PORCENTAJES DE RUPTURAS EN TUBERIA, MATERIAL, MANO DE OBRA Y HERRAMIENTA. | M
EF23c0169 | CONEXIONES DOMICILIARIAS (SLANT Y CODO DE CONCRETO DE 150 MM. DE DIAMETRO); INCLUYE: ALMACENAJE, JUNTEADO CON MORTERO CEMENTO - ARENA PROPORCION 1:3, ASI COMO FLETES, P.U.O.T. | JGO
EF23c0170 | POZO DE VISITA COMUN DE MURO DE TABIQUE ROJO RECOCIDO DE 0.24 m. A TIZON ASENTADO CON MORTERO CEMENTO - ARENA 1:4, SOBRE TUBO DE 0.30 A 0.45 m., PROFUNDIDAD DE RASANTE HIDRAULICA DE 0.70 A 1.00 m., APLANADO ACABADO FINO, PLANTILLA DE CONCRETO f´c= 100 Kg/cm2. DE 10 cm. DE ESPESOR; INCLUYE: SUMINISTRO Y COLOCACION DE BROCAL Y TAPA DE CONCRETO DE 1.07 m. DE Ø, MATERIALES, MANO DE OBRA Y HERRAMIENTA. | PZA
EF23c0171 | POZO DE VISITA COMUN DE MURO DE TABIQUE ROJO RECOCIDO DE 0.24 m. A TIZON ASENTADO CON MORTERO CEMENTO - ARENA 1:4, DESPLANTE MAMP. ASENTADA CON MORTERO CEMENTO - ARENA 1:4, ESCALONES, SOBRE TUBO DE 0.30 A 0.45 m. PROFUNDIDAD DE RASANTE HIDRAULICA 1.01 A 1.25 m., APLANADO ACABADO FINO, PLANTILLA DE CONCRETO f´c= 100 Kg/cm2. DE 10 cm. DE ESPESOR, BASE DE MAMPOSTERIA, ESCALERILLA; INCLUYE: SUMINISTRO Y COLOCACION DE BROCAL Y TAPA DE CONCRETO DE 1.07 m. DE Ø, MATERIALES, MANO DE OBRA Y HERRAMIENTA. | PZA
EF23c0172 | POZO DE VISITA COMUN DE MURO DE TABIQUE ROJO RECOCIDO DE 0.24 m. A TIZON ASENTADO CON MORTERO CEMENTO - ARENA 1:4, DESPLANTE MAMP. ASENTADA CON MORTERO CEMENTO - ARENA 1:4, ESCALONES, SOBRE TUBO DE 0.30 A 0.45 m. PROFUNDIDAD DE RASANTE HIDRAULICA 1.26 A 1.50 m., APLANADO ACABADO FINO, PLANTILLA DE CONCRETO f´c= 100 Kg/cm2. DE 10 cm. DE ESPESOR, BASE DE MAMPOSTERIA, ESCALERILLA; INCLUYE: SUMINISTRO Y COLOCACION DE BROCAL Y TAPA DE CONCRETO DE 1.07 m. DE Ø, MATERIALES, MANO DE OBRA Y HERRAMIENTA. | PZA
EF23c0173 | POZO DE VISITA COMUN DE MURO DE TABIQUE ROJO RECOCIDO DE 0.24 m. A TIZON ASENTADO CON MORTERO CEMENTO - ARENA 1:4, DESPLANTE MAMP. ASENTADA CON MORTERO CEMENTO - ARENA 1:4, ESCALONES, SOBRE TUBO DE 0.30 A 0.45 m. PROFUNDIDAD DE RASANTE HIDRAULICA 1.51 A 1.75 m., APLANADO ACABADO FINO, PLANTILLA DE CONCRETO f´c= 100 Kg/cm2. DE 10 cm. DE ESPESOR, BASE DE MAMPOSTERIA, ESCALERILLA; INCLUYE: SUMINISTRO Y COLOCACION DE BROCAL Y TAPA DE CONCRETO DE 1.07 m. DE Ø, MATERIALES, MANO DE OBRA Y HERRAMIENTA. | PZA
EF23c0174 | POZO DE VISITA COMUN DE MURO DE TABIQUE ROJO RECOCIDO DE 0.24 m. A TIZON ASENTADO CON MORTERO CEMENTO - ARENA 1:4, DESPLANTE MAMP. ASENTADA CON MORTERO CEMENTO - ARENA 1:4, ESCALONES, SOBRE TUBO DE 0.30 A 0.45 m. PROFUNDIDAD DE RASANTE HIDRAULICA 1.76 A 2.00 m., APLANADO ACABADO FINO, PLANTILLA DE CONCRETO f´c= 100 Kg/cm2. DE 10 cm. DE ESPESOR, BASE DE MAMPOSTERIA, ESCALERILLA; INCLUYE: SUMINISTRO Y COLOCACION DE BROCAL Y TAPA DE CONCRETO DE 1.07 m. DE Ø, MATERIALES, MANO DE OBRA Y HERRAMIENTA. | PZA
EF23c0175 | POZO DE VISITA COMUN DE MURO DE TABIQUE ROJO RECOCIDO DE 0.24 m. A TIZON ASENTADO CON MORTERO CEMENTO - ARENA 1:4, DESPLANTE MAMP. ASENTADA CON MORTERO CEMENTO - ARENA 1:4, ESCALONES, SOBRE TUBO DE 0.30 A 0.45 m. PROFUNDIDAD DE RASANTE HIDRAULICA 2.01 A 2.25 m., APLANADO ACABADO FINO, PLANTILLA DE CONCRETO f´c= 100 Kg/cm2. DE 10 cm. DE ESPESOR, BASE DE MAMPOSTERIA, ESCALERILLA; INCLUYE: SUMINISTRO Y COLOCACION DE BROCAL Y TAPA DE CONCRETO DE 1.07 m. DE Ø, MATERIALES, MANO DE OBRA Y HERRAMIENTA. | PZA
EF23c0176 | POZO DE VISITA COMUN DE MURO DE TABIQUE ROJO RECOCIDO DE 0.24 m. A TIZON ASENTADO CON MORTERO CEMENTO - ARENA 1:4, DESPLANTE MAMP. ASENTADA CON MORTERO CEMENTO - ARENA 1:4, ESCALONES, SOBRE TUBO DE 0.30 A 0.45 m. PROFUNDIDAD DE RASANTE HIDRAULICA 2.26 A 2.50 m., APLANADO ACABADO FINO, PLANTILLA DE CONCRETO f´c= 100 Kg/cm2. DE 10 cm. DE ESPESOR, BASE DE MAMPOSTERIA, ESCALERILLA; INCLUYE: SUMINISTRO Y COLOCACION DE BROCAL Y TAPA DE CONCRETO DE 1.07 m. DE Ø, MATERIALES, MANO DE OBRA Y HERRAMIENTA. | PZA
EF23c0177 | POZO DE VISITA COMUN DE MURO DE TABIQUE ROJO RECOCIDO DE 0.24 m. A TIZON ASENTADO CON MORTERO CEMENTO - ARENA 1:4, DESPLANTE MAMP. ASENTADA CON MORTERO CEMENTO - ARENA 1:4, ESCALONES, SOBRE TUBO DE 0.30 A 0.45 m. PROFUNDIDAD DE RASANTE HIDRAULICA 2.51 A 2.75 m., APLANADO ACABADO FINO, PLANTILLA DE CONCRETO f´c= 100 Kg/cm2. DE 10 cm. DE ESPESOR, BASE DE MAMPOSTERIA, ESCALERILLA; INCLUYE: SUMINISTRO Y COLOCACION DE BROCAL Y TAPA DE CONCRETO DE 1.07 m. DE Ø, MATERIALES, MANO DE OBRA Y HERRAMIENTA. | PZA
EF23c0178 | POZO DE VISITA COMUN DE MURO DE TABIQUE ROJO RECOCIDO DE 0.24 m. A TIZON ASENTADO CON MORTERO CEMENTO - ARENA 1:4, DESPLANTE MAMP. ASENTADA CON MORTERO CEMENTO - ARENA 1:4, ESCALONES, SOBRE TUBO DE 0.30 A 0.45 m. PROFUNDIDAD DE RASANTE HIDRAULICA 2.76 A 3.00 m., APLANADO ACABADO FINO, PLANTILLA DE CONCRETO f´c= 100 Kg/cm2. DE 10 cm. DE ESPESOR, BASE DE MAMPOSTERIA, ESCALERILLA; INCLUYE: SUMINISTRO Y COLOCACION DE BROCAL Y TAPA DE CONCRETO DE 1.07 m. DE Ø, MATERIALES, MANO DE OBRA Y HERRAMIENTA. | PZA
EF23c0179 | POZO DE VISITA COMUN DE MURO DE TABIQUE ROJO RECOCIDO DE 0.24 m. A TIZON ASENTADO CON MORTERO CEMENTO - ARENA 1:4, DESPLANTE MAMP. ASENTADA CON MORTERO CEMENTO - ARENA 1:4, ESCALONES, SOBRE TUBO DE 0.30 A 0.45 m. PROFUNDIDAD DE RASANTE HIDRAULICA 3.01 A 3.25 m., APLANADO ACABADO FINO, PLANTILLA DE CONCRETO f´c= 100 Kg/cm2. DE 10 cm. DE ESPESOR, BASE DE MAMPOSTERIA, ESCALERILLA; INCLUYE: SUMINISTRO Y COLOCACION DE BROCAL Y TAPA DE CONCRETO DE 1.07 m. DE Ø, MATERIALES, MANO DE OBRA Y HERRAMIENTA. | PZA
EF23c0180 | POZO DE VISITA COMUN DE MURO DE TABIQUE ROJO RECOCIDO DE 0.24 m. A TIZON ASENTADO CON MORTERO CEMENTO - ARENA 1:4, DESPLANTE MAMP. ASENTADA CON MORTERO CEMENTO - ARENA 1:4, ESCALONES, SOBRE TUBO DE 0.30 A 0.45 m. PROFUNDIDAD DE RASANTE HIDRAULICA 3.26 A 3.50 m., APLANADO ACABADO FINO, PLANTILLA DE CONCRETO f´c= 100 Kg/cm2. DE 10 cm. DE ESPESOR, BASE DE MAMPOSTERIA, ESCALERILLA; INCLUYE: SUMINISTRO Y COLOCACION DE BROCAL Y TAPA DE CONCRETO DE 1.07 m. DE Ø, MATERIALES, MANO DE OBRA Y HERRAMIENTA. | PZA
EF23c0181 | POZO DE VISITA COMUN DE MURO DE TABIQUE ROJO RECOCIDO DE 0.24 m. A TIZON ASENTADO CON MORTERO CEMENTO - ARENA 1:4, DESPLANTE MAMP. ASENTADA CON MORTERO CEMENTO - ARENA 1:4, ESCALONES, SOBRE TUBO DE 0.30 A 0.45 m. PROFUNDIDAD DE RASANTE HIDRAULICA 3.51 A 3.75 m., APLANADO ACABADO FINO, PLANTILLA DE CONCRETO f´c= 100 Kg/cm2. DE 10 cm. DE ESPESOR, BASE DE MAMPOSTERIA, ESCALERILLA; INCLUYE: SUMINISTRO Y COLOCACION DE BROCAL Y TAPA DE CONCRETO DE 1.07 m. DE Ø, MATERIALES, MANO DE OBRA Y HERRAMIENTA. | PZA
EF23c0182 | POZO DE VISITA COMUN DE MURO DE TABIQUE ROJO RECOCIDO DE 0.24 m. A TIZON ASENTADO CON MORTERO CEMENTO - ARENA 1:4, DESPLANTE MAMP. ASENTADA CON MORTERO CEMENTO - ARENA 1:4, ESCALONES, SOBRE TUBO DE 0.30 A 0.45 m. PROFUNDIDAD DE RASANTE HIDRAULICA 3.76 A 4.00 m., APLANADO ACABADO FINO, PLANTILLA DE CONCRETO f´c= 100 Kg/cm2. DE 10 cm. DE ESPESOR, BASE DE MAMPOSTERIA, ESCALERILLA; INCLUYE: SUMINISTRO Y COLOCACION DE BROCAL Y TAPA DE CONCRETO DE 1.07 m. DE Ø, MATERIALES, MANO DE OBRA Y HERRAMIENTA. | PZA
EF23c0183 | POZO DE VISITA COMUN DE MURO DE TABIQUE ROJO RECOCIDO DE 0.24 m. A TIZON ASENTADO CON MORTERO CEMENTO - ARENA 1:4, DESPLANTE MAMP. ASENTADA CON MORTERO CEMENTO - ARENA 1:4, ESCALONES, SOBRE TUBO DE 0.30 A 0.45 m. PROFUNDIDAD DE RASANTE HIDRAULICA 4.01 A 4.25 m., APLANADO ACABADO FINO, PLANTILLA DE CONCRETO f´c= 100 Kg/cm2. DE 10 cm. DE ESPESOR, BASE DE MAMPOSTERIA, ESCALERILLA; INCLUYE: SUMINISTRO Y COLOCACION DE BROCAL Y TAPA DE CONCRETO DE 1.07 m. DE Ø, MATERIALES, MANO DE OBRA Y HERRAMIENTA. | PZA
EF23c0184 | POZO DE VISITA COMUN DE MURO DE TABIQUE ROJO RECOCIDO DE 0.24 m. A TIZON ASENTADO CON MORTERO CEMENTO - ARENA 1:4, DESPLANTE MAMP. ASENTADA CON MORTERO CEMENTO - ARENA 1:4, ESCALONES, SOBRE TUBO DE 0.30 A 0.45 m. PROFUNDIDAD DE RASANTE HIDRAULICA 4.26 A 4.50 m., APLANADO ACABADO FINO, PLANTILLA DE CONCRETO f´c= 100 Kg/cm2. DE 10 cm. DE ESPESOR, BASE DE MAMPOSTERIA, ESCALERILLA; INCLUYE: SUMINISTRO Y COLOCACION DE BROCAL Y TAPA DE CONCRETO DE 1.07 m. DE Ø, MATERIALES, MANO DE OBRA Y HERRAMIENTA. | PZA
EF23c0185 | POZO DE VISITA COMUN DE MURO DE TABIQUE ROJO RECOCIDO DE 0.24 m. A TIZON ASENTADO CON MORTERO CEMENTO - ARENA 1:4, DESPLANTE MAMP. ASENTADA CON MORTERO CEMENTO - ARENA 1:4, ESCALONES, SOBRE TUBO DE 0.30 A 0.45 m. PROFUNDIDAD DE RASANTE HIDRAULICA 4.51 A 4.75 m., APLANADO ACABADO FINO, PLANTILLA DE CONCRETO f´c= 100 Kg/cm2. DE 10 cm. DE ESPESOR, BASE DE MAMPOSTERIA, ESCALERILLA; INCLUYE: SUMINISTRO Y COLOCACION DE BROCAL Y TAPA DE CONCRETO DE 1.07 m. DE Ø, MATERIALES, MANO DE OBRA Y HERRAMIENTA. | PZA
EF23c0186 | POZO DE VISITA COMUN DE MURO DE TABIQUE ROJO RECOCIDO DE 0.24 m. A TIZON ASENTADO CON MORTERO CEMENTO - ARENA 1:4, DESPLANTE MAMP. ASENTADA CON MORTERO CEMENTO - ARENA 1:4, ESCALONES, SOBRE TUBO DE 0.30 A 0.45 m. PROFUNDIDAD DE RASANTE HIDRAULICA 4.76 A 5.00 m., APLANADO ACABADO FINO, PLANTILLA DE CONCRETO f´c= 100 Kg/cm2. DE 10 cm. DE ESPESOR, BASE DE MAMPOSTERIA, ESCALERILLA; INCLUYE: SUMINISTRO Y COLOCACION DE BROCAL Y TAPA DE CONCRETO DE 1.07 m. DE Ø, MATERIALES, MANO DE OBRA Y HERRAMIENTA. | PZA
EF23c0187 | POZO DE VISITA COMUN DE MURO DE TABIQUE ROJO RECOCIDO DE 0.24 m. A TIZON ASENTADO CON MORTERO CEMENTO - ARENA 1:4, DESPLANTE MAMP. ASENTADA CON MORTERO CEMENTO - ARENA 1:4, ESCALONES, SOBRE TUBO DE 0.30 A 0.45 m. PROFUNDIDAD DE RASANTE HIDRAULICA 5.01 A 5.25 m., APLANADO ACABADO FINO, PLANTILLA DE CONCRETO f´c= 100 Kg/cm2. DE 10 cm. DE ESPESOR, BASE DE MAMPOSTERIA, ESCALERILLA; INCLUYE: SUMINISTRO Y COLOCACION DE BROCAL Y TAPA DE CONCRETO DE 1.07 m. DE Ø, MATERIALES, MANO DE OBRA Y HERRAMIENTA. | PZA
EF23c0188 | CAJA DE CAIDA ADOSADA A LOS POZOS DE VISITA DE 1.00 m. DE PROFUNDIDAD; INCLUYE: PLANTILLA DE PEDACERIA APISONADA DE 0.10 m. DE ESPESOR, MURO DE TABIQUE ROJO RECOCIDO, CONCRETO HIDRAULICO HECHO EN OBRA DE f'c= 150 Kg/cm2., TUBO DE CONCRETO DE 20 cm. DE Ø, ACARREOS DE MATERIALES DENTRO DE LA OBRA, MANO DE OBRA Y HERRAMIENTA. | PZA
EF23c0189 | RENIVELACION DE POZO DE VISITA (30 cm. PROMEDIO); INCLUYE: RETIRO DE BROCAL, APLANADO CON MORTERO CEMENTO ARENA 1:3 ACABADO PULIDO EN EL INTERIOR, SUMINISTRO Y COLOCACION DE BROCAL Y TAPA DE CONCRETO NUEVO, DESAZOLVE Y RETIRO DE ESCOMBRO FUERA DE LA OBRA, LIMPIEZA FINAL, MANO DE OBRA Y HERRAMIENTA. | PZA
EF23c0190 | RENIVELACION DE REGISTRO DE 40 x 60 cm. (20 cm. DE ALTURA PROMEDIO); INCLUYE: REPOSICION DE MARCO Y CONTRAMARCO METALICO, CONCRETO HIDRAULICO HECHO EN OBRA f´c= 200 Kg/cm2. PARA TAPA, DESAZOLVE Y RETIRO DE ESCOMBRO FUERA DE LA OBRA, LIMPIEZA FINAL, MATERIALES, MANO DE OBRA Y HERRAMIENTA. | PZA
EF23c0191 | SUMINISTRO Y COLOCACION DE MAMPARA INFORMATIVA DE 1.20 x 2.00 m. A BASE DE LAMINA CAL. 18, CON BASTIDOR DE ANGULO DE 1 ½" x 1/8 ", CON UN SOPORTE TRANSVERSAL VERTICAL AL CENTRO Y SOPORTE CON ANGULO DE 1 ½" x 1/8" AHOGADO AL PISO 60 cm. Y 1.17 m. DE ALTURA LIBRE DEL NIVEL DEL PISO CON EL PAÑO INFERIOR DE LA PLACA, CON LOGOTIPO DE PRESIDENCIA MUNICIPAL COLOCADO EN LA PARTE SUPERIOR IZQUIERDA DANDO UN MARGEN DE 10 cm. EN LOS EXTREMOS, EL TAMAÑO DEL LOGOTIPO SERA DE 54 X 62 cm. EL FONDO SERA EN PINTURA DE ESMALTE COLOR BLANCO COMEX, PREVIA APLICACION DE PRIMARIO ANTICORROSIVO, LOS DATOS DE LA MAMPARA Y COLORES SERAN LOS INDICADOS POR LA SUPERVISION; INCLUYE: MATERIALES MENORES DE CONSUMO, MANO DE OBRA, HERRAMIENTA Y EQUIPO. | PZA
EF23c0192 | SUMINISTRO Y COLOCACION DE MAMPARA DE 1.22 M. X 1.22 M. PARA NOMENCLATURA DE OBRA A BASE DE LAMINA NEGRA CALIBRE 18 SOBRE UN BASTIDOR DE ÁNGULO DE FIERRO ESTRUCTURAL DE 2" X 2" CON ATIEZADORES FORMANDO UNA RETÍCULA DE APROXIMADAMENTE 0.60 X 0.60 M. SOPORTADO EN POSTES DE ÁNGULO DE 2" X 2" DE FIERRO ESTRUCTURAL DE 0.90 M. DE ALTURA LIBRES DE PISO A LA BASE DEL LETRERO, ANCLADO AL TERRENO 0.60 M. CON EXTENSIONES EN LOS POSTES COLADAS CON CONCRETO F'C= 150 KG/CM2., INCLUYE: PRIMER ANTICORROSIVO A DOS MANOS AMBAS CARAS, ESMALTE BLANCO PARA FONDO DE ANUNCIO, TRAZO Y ROTULACIÓN EN VINIL EN COLORES DE DISEÑO, MATERIAL, HERRAMIENTA Y MANO DE OBRA. | PZA
EF23c0193 | CIMIENTOS DE MAMPOSTERIA DE PIEDRA BRAZA ASENTADA CON MORTERO CEMENTO - ARENA 1:3; INCLUYE: ACARREO DE MATERIAL A LA PRIMERA ESTACION, MANO DE OBRA Y HERRAMIENTA. | M3
EF23c0194 | CIMIENTOS DE MAMPOSTERIA DE PIEDRA BRAZA ASENTADA CON MORTERO CEMENTO - ARENA 1:4; INCLUYE: ACARREO DE MATERIAL A LA PRIMERA ESTACION, MANO DE OBRA Y HERRAMIENTA. | M3
EF23c0195 | CIMIENTOS DE MAMPOSTERIA DE PIEDRA BRAZA ASENTADA CON MORTERO CEMENTO - ARENA 1:5; INCLUYE: ACARREO DE MATERIAL A LA PRIMERA ESTACION, MANO DE OBRA Y HERRAMIENTA. | M3
EF23c0196 | CIMIENTOS DE MAMPOSTERIA DE PIEDRA BRAZA ASENTADA CON MORTERO CEMENTO - CALHIDRA - ARENA 1:1:6; INCLUYE: ACARREO DE MATERIAL A LA PRIMERA ESTACION, MANO DE OBRA Y HERRAMIENTA. | M3
EF23c0197 | MAMPOSTERIA EN MUROS CON ACABADO COMUN CON PIEDRA BRAZA EN MUROS DE ESPESOR MENOR DE 0.61 A 1.00 m. A CUALQUIER ALTURA, ASENTADA CON MORTERO CEMENTO ARENA 1:3; INCLUYE: LA SELECCION DE LA PIEDRA, SU CARGA Y ACARREO Y DESCARGA EN 1er. KM , EL CEMENTO ARENA Y AGUA PUESTOS EN EL SITIO DE SU COLOCACION. | M3
EF23c0198 | MAMPOSTERIA EN MUROS CON ACABADO COMUN CON PIEDRA BRAZA EN MUROS DE ESPESOR MENOR DE 0.61 A 1.00 m. A CUALQUIER ALTURA, ASENTADA CON MORTERO CEMENTO ARENA 1:5; INCLUYE: LA SELECCION DE LA PIEDRA, SU CARGA Y ACARREO Y DESCARGA EN 1er. KM , EL CEMENTO ARENA Y AGUA PUESTOS EN EL SITIO DE SU COLOCACION. | M3
EF23c0199 | MAMPOSTERÍA DE PIEDRA DE LA REGIÓN ASENTADO CON MORTERO CEMENTO - CALHIDRA - ARENA 1:2:6; INCLUYE: ACARREOS, MATERIALES, DESPERDICIOS, MANO DE OBRA, EQUIPO Y HERRAMIENTA. | M3
EF23c0200 | MURO DE PIEDRA BRAZA, ACABADO COMUN ASENTADA CON MORTERO CEMENTO - ARENA 1:3; INCLUYE: ACARREO DE MATERIAL A LA PRIMERA ESTACION, MANO DE OBRA Y HERRAMIENTA. | M3
EF23c0201 | MURO DE PIEDRA BRAZA, ACABADO COMUN ASENTADO CON MORTERO CEMENTO - ARENA 1:4; INCLUYE: ACARREO DE MATERIAL A LA PRIMERA ESTACION, MANO DE OBRA Y HERRAMIENTA. | M3
EF23c0202 | MURO DE PIEDRA BRAZA, ACABADO COMUN ASENTADO CON MORTERO CEMENTO - ARENA 1:5; INCLUYE: ACARREO DE MATERIAL A LA PRIMERA ESTACION, MANO DE OBRA Y HERRAMIENTA. | M3
EF23c0203 | MURO DE PIEDRA BRAZA, ACABADO COMUN ASENTADO CON MORTERO CEMENTO - CALHIDRA - ARENA DE 1:1:6; INCLUYE: ACARREO DE MATERIAL A LA PRIMERA ESTACION, MANO DE OBRA Y HERRAMIENTA. | M3
EF23c0204 | ZAMPEADO DE PIEDRA BRAZA ASENTADO CON MORTERO CEMENTO - ARENA 1:3; INCLUYE: AFINE DE LA SUPERFICIE DE APOYO, LA SELECCION DE LA PIEDRA, SU CARGA Y ACARREO, DESCARGA EN EL 1er. KM. EL CEMENTO, ARENA Y AGUA PUESTOS EN EL SITIO DE SU COLOCACION. | M3
EF23c0205 | ZAMPEADO DE PIEDRA BRAZA ASENTADO CON MORTERO CEMENTO - ARENA 1:5; INCLUYE: AFINE DE LA SUPERFICIE DE APOYO, LA SELECCION DE LA PIEDRA, SU CARGA Y ACARREO, DESCARGA EN EL 1er. KM. EL CEMENTO, ARENA Y AGUA PUESTOS EN EL SITIO DE SU COLOCACION. | M3
EF23c0206 | ZAMPEADO DE PIEDRA BRAZA DE 30 cm. DE ESPESOR, ASENTADA CON MORTERO CEMENTO - ARENA 1:3; INCLUYE: ACARREO DE MATERIAL A LA PRIMERA ESTACION, MANO DE OBRA Y HERRAMIENTA. | M2
EF23c0207 | ZAMPEADO DE PIEDRA BRAZA DE 30 cm. DE ESPESOR, ASENTADA EN SECO; INCLUYE: ACARREO DE MATERIAL A LA PRIMERA ESTACION, MANO DE OBRA Y HERRAMIENTA. | M2
EF23c0208 | MANO DE OBRA PARA EMPEDRADOS ASENTADOS SOBRE TEPETATE, CON ESPESOR DE 5 A 10 cm. PARA UN ESPESOR TOTAL DEL EMPEDRADO DE HASTA 25 cm., INCLUYE: TERMINADO SUPERFICIAL, ELABORACION Y TENDIDO DE LA BASE DE TEPETATE, ACARREOS LOCALES, HERRAMIENTA Y TODO LO NECESARIO PARA SU CORRECTA EJECUCION. | M2
EF23c0209 | MANO DE OBRA PARA EMPEDRADOS ASENTADOS SOBRE FIRMES DE 10 cm. DE ESPESOR DE MORTERO O CONCRETO; INCLUYE: TERMINADO SUPERFICIAL, ELABORACION Y TENDIDO DE LOS FIRMES Y ACABADOS SUPERFICIAL, ACARREOS LOCALES, HERRAMIENTA Y TODO LO NECESARIO PARA SU CORRECTA EJECUCION. | M2
EF23c0210 | MANO DE OBRA PARA EMPEDRADOS ASENTADOS SOBRE FIRMES DE 15 cm. DE ESPESOR DE MORTERO O CONCRETO; INCLUYE: TERMINADO SUPERFICIAL, ELABORACION Y TENDIDO DE LOS FIRMES Y ACABADO SUPERFICIAL, ACARREOS LOCALES, HERRAMIENTA Y TODO LO NECESARIO PARA SU CORRECTA EJECUCION. | M2
EF23c0211 | MANO DE OBRA PARA EMPEDRADOS ASENTADOS SOBRE FIRMES DE 20 cm. DE ESPESOR DE MORTERO O CONCRETO; INCLUYE: TERMINADO SUPERFICIAL, ELABORACION Y TENDIDO DE LOS FIRMES Y ACABADO SUPERFICIAL, ACARREOS LOCALES, HERRAMIENTA Y TODO LO NECESARIO PARA SU CORRECTA EJECUCION. | M2
EF23c0212 | MANO DE OBRA PARA EMPEDRADOS ASENTADOS SOBRE FIRMES DE 25 cm. DE ESPESOR DE MORTERO O CONCRETO; INCLUYE: TERMINADO SUPERFICIAL, ELABORACION Y TENDIDO DE LOS FIRMES Y ACABADOS SUPERFICIALES, ACARREOS LOCALES, HERRAMIENTA Y TODO LO NECESARIO PARA SU CORRECTA EJECUCION. | M2
EF23c0213 | EMPEDRADO DE PIEDRA BRAZA SELECCIONADA 20 cm. DE ESPESOR CON AHOGADA CON CONCRETO f'c= 200 KG/CM2. Y ACABADO SUPERFICIAL CON MORTERO CEMENTO - ARENA 1:3; INCLUYE: MATERIALES, ACARREOS LOCALES, HERRAMIENTA Y MANO DE OBRA. | M2
EF23c0214 | EMPEDRADO DE PIEDRA BOLA RIO SELECCIONADA ASENTADO CON CONCRETO f'c= 200 KG/CM2. Y JUNTEADO CON MORTERO CEMENTO ARENA PROP. 1:3 DE 20 cm. DE ESPESOR; INCLUYE: MATERIALES, ACARREOS LOCALES, HERRAMIENTA Y MANO DE OBRA. | M2
EF23c0215 | EMPEDRADO DE PIEDRA BOLA DE LA REGION ASENTADA EN SECO SOBRE UNA BASE DE TEPETATE CON ESPESOR DE 20 cm., INCLUYE: EL COSTO DE LA PIEDRA, EL TEPETATE, MANO DE OBRA, ACARREOS LOCALES Y HERRAMIENTA, (P.U.O.T.) | M2
EF23c0216 | PISO PARA PAVIMENTO DE CONCRETO HIDRAULICO HECHO EN OBRA f´c= 200 KG/CM2. DE 15 cm. DE ESPESOR, ACABADO PULIDO RAYADO, VOLTEADOR EN PERIMETRO., INCLUYE: ELABORACION DE CONCRETO, CIMBRA METALICA A LA ALTURA DEL ESPESOR DE LA LOSA, DESCIMBRADO, ACARREOS DE MATERIAL PARA ELABORAR CONCRETO, LIMPIEZA FINAL DE OBRA, MATERIALES, MANO DE OBRA Y HERRAMIENTA. (P.U.O.T) | M2
EF23c0217 | PISO PARA PAVIMENTO DE CONCRETO HIDRAULICO HECHO EN OBRA f´c= 150 KG/CM2. DE 15 cm. DE ESPESOR, ACABADO PULIDO RAYADO, VOLTEADOR EN PERIMETRO; INCLUYE: ELABORACION DE CONCRETO, CIMBRA METALICA A LA ALTURA DEL ESPESOR DE LA LOSA, DESCIMBRADO, ACARREOS DE MATERIAL PARA ELABORAR CONCRETO, LIMPIEZA FINAL DE OBRA, MATERIALES, MANO DE OBRA Y HERRAMIENTA.(P.U.O.T) | M2
EF23c0218 | PISO PARA PAVIMENTO DE CONCRETO HIDRAULICO HECHO EN OBRA f´c= 200 KG/CM2. DE 15 cm. DE ESPESOR, ACABADO PULIDO RAYADO, ACABADO CON VOLTEADOR EN PERIMETRO, CURADO, MALLA ELECTROSOLDADA 6-6/10-10; INCLUYE: ELABORACION DE CONCRETO, CIMBRA METALICA A LA ALTURA DEL ESPESOR DE LA LOSA, DESCIMBRADO, ACARREOS DE MATERIAL PARA ELABORAR CONCRETO, LIMPIEZA FINAL DE OBRA, MATERIALES, MANO DE OBRA Y HERRAMIENTA. (P.U.O.T) | M2
EF23c0219 | PISO PARA PAVIMENTO DE CONCRETO HIDRAULICO HECHO EN OBRA f´c= 200 KG/CM2. DE 10 cm. DE ESPESOR, ACABADO PULIDO RAYADO, CON VOLTEADOR EN PERIMETRO; INCLUYE: ELABORACION DE CONCRETO, CIMBRA METALICA A LA ALTURA DEL ESPESOR DE LA LOSA, DESCIMBRADO, ACARREOS DE MATERIAL PARA ELABORAR CONCRETO, LIMPIEZA FINAL DE OBRA, MATERIALES, MANO DE OBRA Y HERRAMIENTA. (P.U.O.T) | M2
EF23c0220 | PISO PARA PAVIMENTO DE CONCRETO HIDRAULICO HECHO EN OBRA f´c= 150 KG/CM2. DE 10 cm. DE ESPESOR, ACABADO PULIDO RAYADO, ACABADO CON VOLTEADOR EN PERIMETRO; INCLUYE: ELABORACION DE CONCRETO, CIMBRA METALICA A LA ALTURA DEL ESPESOR DE LA LOSA, DESCIMBRADO, ACARREOS DE MATERIAL PARA ELABORAR CONCRETO, LIMPIEZA FINAL DE OBRA, MATERIALES, MANO DE OBRA Y HERRAMIENTA. (P.U.O.T) | M2
EF23c0221 | PISO PARA PAVIMENTO DE CONCRETO HIDRAULICO HECHO EN OBRA f´c= 200 KG/CM2. DE 10 cm. DE ESPESOR, ACABADO PULIDO RAYADO, CON VOLTEADOR EN PERIMETRO, CURADO, MALLA ELECTROSOLDADA 6-6/10-10; INCLUYE: ELABORACION DE CONCRETO, CIMBRA METALICA A LA ALTURA DEL ESPESOR DE LA LOSA, DESCIMBRADO, ACARREOS DE MATERIAL PARA ELABORAR CONCRETO, LIMPIEZA FINAL DE OBRA, MATERIALES, MANO DE OBRA Y HERRAMIENTA. (P.U.O.T.) | M2
EF23c0222 | PISO PARA PAVIMENTO DE CONCRETO HIDRAULICO HECHO EN OBRA f´c= 150 KG/CM2. DE 12 cm. DE ESPESOR, ACABADO PULIDO O RAYA CON BROCHA DE PELO; JUNTAS FRIAS, ACABADO CON VOLTEAD; INCLUYE: CIMBRA DE MADERA, MATERIAL, MANO DE OBRA Y HERRAMIENTA. | M2
EF23c0223 | PISO DE CONCRETO HIDRAULICO HECHO EN OBRA f´c= 250 KG/CM2. DE 12 cm. DE ESPESOR, ACABADO PULIDO Ó RAYA/BROCHA/PELO, JUNTAS FRÍAS ACABADAS CON VOLTEADOR; INCLUYE: QUIMICRETO (A RAZÓN DE 0.20 LT/M2.), CIMBRA FRONTAL Y ADITIVO ENDURECEDOR DE SUPERFICIE (PARA ÁREAS QUE ALBERGAN EQUIPO PESADO Y DE ALTA VIBRACIÓN) PARA PISO. | M2
EF23c0224 | PISO DE CONCRETO HIDRAULICO HECHO EN OBRA ARMADO f´c= 150 KG/CM2. DE 10 cm. DE ESPESOR, REFORZADO CON MALLA ELECTRO SOLDADA 6-6-/10-10 ACABADO RAYADO CON BROCHA DE PELO, DEBERÁ LLEVAR CONTRAJUNTA (PARA ÁREAS QUE ALBERGAN EQUIPOS DE PRECISIÓN); INCLUYE: CIMBRA, DESCIMBRA, MANO DE OBRA, HERRAMIENTA Y ELABORACIÓN DE CONCRETO. | M2
EF23c0225 | PISO DE CONCRETO HIDRAULICO HECHO EN OBRA f´c= 150 KG/CM2. DE 8 cm. DE ESPESOR, ACABADO PULIDO O RAYA CON BROCHA DE PELO; JUNTAS FRIAS, ACABADO CON VOLTEADOR; INCLUYE: CIMBRA DE MADERA, MATERIAL, MANO DE OBRA Y HERRAMIENTA. | M2
EF23c0226 | FIRME DE CONCRETO HIDRAULICO HECHO EN OBRA DE F´C= 200 KG/CM2. DE 10 CM. DE ESPESOR, ACABADO CON LLANA METÁLICA, ARMADO CON MALLA ELECTROSOLDADA 6-6/10-10; INCLUYE: MATERIALES, NIVELACIÓN, CIMBRADO, DESCIMBRADO, COLADO, MANO DE OBRA, EQUIPO Y HERRAMIENTA. | M2
EF23c0227 | PISO PARA PAVIMENTO DE CONCRETO HIDRAULICO HECHO EN OBRA f´c= 150 KG/CM2. DE 15 cm. DE ESPESOR, ACABADO PULIDO RAYADO, ACABADO CON VOLTEADOR EN PERIMETRO, CURADO, MALLA ELECTROSOLDADA 6-6/10-10; INCLUYE: ELABORACION DE CONCRETO, CIMBRA METALICA A LA ALTURA DEL ESPESOR DE LA LOSA, DESCIMBRADO, ACARREOS DE MATERIAL PARA ELABORAR CONCRETO, LIMPIEZA FINAL DE OBRA, MATERIALES, MANO DE OBRA Y HERRAMIENTA. (P.U.O.T) | M2
EF23c0228 | SELLADO DE JUNTA EN LOSAS CON SELLADOR DE POLIURETANO SEMIRIGIDO BACKER ROD DE 1/4" DE 4 mm. DE ANCHO POR 7 cm. DE PROFUNDIDAD; INCLUYE: MATERIAL, MANO DE OBRA Y TODO LO NECESARIO PARA SU CORRECTA EJECUCION. | M
EF23c0229 | SUMINISTRO Y COLOCACIÓN DE JUNTA LONGITUDINAL FORMADA CON BARRAS DE AMARRE A BASE DE VARILLA CORRUGADA DE 1/2" DE DIÁMETRO Y 71 cm. DE LONGITUD @ 76 cm. C.A.C., INCLUYE: MATERIAL, CORTES, DESPERDICIOS, ACARREOS, EQUIPO, HERRAMIENTA Y TODO LO NECESARIO PARA SU CORRECTA EJECUCIÓN. | M
EF23c0230 | SUMINISTRO Y COLOCACIÓN DE JUNTA TRANSVERSAL FORMADA CON PASAJUNTAS DE ACERO REDONDO LISO DE 1" DE DIÁMETRO Y 46 cm. DE LONGITUD @ 36 cm. C.A.C. SOPORTADO EN CANASTILLA DE ALAMBRÓN DE 5/16" Y GANCHOS DE 1/4", UNO DE LOS EXTREMOS SE DEBERÁ ENGRASAR PARA RECIBIR CONCRETO; INCLUYE: FLETE A LA OBRA, ENGRASADO, MATERIAL, CORTES, DESPERDICIOS, AMARRES, ACARREOS, EQUIPO, HERRAMIENTA Y TODO LO NECESARIO PARA SU CORRECTA EJECUCIÓN. | M
EF23c0231 | PAVIMENTO DE CONCRETO HIDRÁULICO PREMEZCLADO MR-35 DE 15 CM. DE ESPESOR, COLOR NATURAL, TENDIDO CON REGLA VIBRATORIA, EL CONCRETO DEBERÁ TENER UNA RESISTENCIA A LA FLEXIÓN (MODULO DE RUPTURA) 35 KG/CM2., T.M.A. 40 MM., REVENIMIENTO DE 10 CM. TEXTURIZADO TRANSVERSAL CON PEINE METÁLICO; INCLUYE: CIMBRADO, DESCIMBRADO, TENDIDO DEL CONCRETO, VIBRADO, CURADO CON MEMBRANA BASE AGUA COLOR BLANCO APLICADA CON ASPERSOR A RAZÓN DE 4 M2/LT., CORTE Y CONSTRUCCIÓN DE JUNTA TRANSVERSAL Y LONGITUDINAL (@ 4.00 M. MÁXIMO) DE 6 MM. DE ESPESOR A 1/3 DEL PERALTE DE LA LOSA, EL SELLADO SE REALIZARA UTILIZANDO CORDÓN DE ESPUMA DE POLIETILENO DE BAJA DENSIDAD DE 9.0 MM. (3/8") DE DIÁMETRO, SELLADOR AUTONIVELANTE DE POLIURETANO EN TODOS LOS CORTES, LIMPIEZA FINAL DE LA OBRA, PRUEBAS DE LABORATORIO, HERRAMIENTA MENOR, MANO DE OBRA, EQUIPO Y TODO LO NECESARIO PARA SU CORRECTA EJECUCIÓN. (EL CORTE SE DEBERÁ REALIZAR INMEDIATAMENTE QUE EL FRAGUADO PERMITA INTRODUCIR LA CORTADORA SIN DEFORMARSE). | M2
EF23c0232 | PAVIMENTO DE CONCRETO HIDRÁULICO PREMEZCLADO MR-35 DE 20 CM. DE ESPESOR, COLOR NATURAL, TENDIDO CON REGLA VIBRATORIA, EL CONCRETO DEBERÁ TENER UNA RESISTENCIA A LA FLEXIÓN (MODULO DE RUPTURA) 35 KG/CM2., T.M.A. 40 MM., REVENIMIENTO DE 10 CM. TEXTURIZADO TRANSVERSAL CON PEINE METÁLICO; INCLUYE: CIMBRADO, DESCIMBRADO, TENDIDO DEL CONCRETO, VIBRADO, CURADO CON MEMBRANA BASE AGUA COLOR BLANCO APLICADA CON ASPERSOR A RAZÓN DE 4 M2/LT., CORTE Y CONSTRUCCIÓN DE JUNTA TRANSVERSAL Y LONGITUDINAL (@ 4.00 M. MÁXIMO) DE 6 MM. DE ESPESOR A 1/3 DEL PERALTE DE LA LOSA, EL SELLADO SE REALIZARA UTILIZANDO CORDÓN DE ESPUMA DE POLIETILENO DE BAJA DENSIDAD DE 9.0 MM. (3/8") DE DIÁMETRO, SELLADOR AUTONIVELANTE DE POLIURETANO EN TODOS LOS CORTES, LIMPIEZA FINAL DE LA OBRA, PRUEBAS DE LABORATORIO, HERRAMIENTA MENOR, MANO DE OBRA, EQUIPO Y TODO LO NECESARIO PARA SU CORRECTA EJECUCIÓN. (EL CORTE SE DEBERÁ REALIZAR INMEDIATAMENTE QUE EL FRAGUADO PERMITA INTRODUCIR LA CORTADORA SIN DEFORMARSE). | M2
EF23c0233 | PAVIMENTO DE CONCRETO HIDRÁULICO PREMEZCLADO MR-40 DE 15 CM. DE ESPESOR, COLOR NATURAL, TENDIDO CON REGLA VIBRATORIA, EL CONCRETO DEBERÁ TENER UNA RESISTENCIA A LA FLEXIÓN (MODULO DE RUPTURA) 40 KG/CM2., T.M.A. 40 MM., REVENIMIENTO DE 10 CM. TEXTURIZADO TRANSVERSAL CON PEINE METÁLICO; INCLUYE: CIMBRADO, DESCIMBRADO, TENDIDO DEL CONCRETO, VIBRADO, CURADO CON MEMBRANA BASE AGUA COLOR BLANCO APLICADA CON ASPERSOR A RAZÓN DE 4 M2/LT., CORTE Y CONSTRUCCIÓN DE JUNTA TRANSVERSAL Y LONGITUDINAL (@ 4.00 M. MÁXIMO) DE 6 MM. DE ESPESOR A 1/3 DEL PERALTE DE LA LOSA, EL SELLADO SE REALIZARA UTILIZANDO CORDÓN DE ESPUMA DE POLIETILENO DE BAJA DENSIDAD DE 9.0 MM. (3/8") DE DIÁMETRO, SELLADOR AUTONIVELANTE DE POLIURETANO EN TODOS LOS CORTES, LIMPIEZA FINAL DE LA OBRA, PRUEBAS DE LABORATORIO, HERRAMIENTA MENOR, MANO DE OBRA, EQUIPO Y TODO LO NECESARIO PARA SU CORRECTA EJECUCIÓN. (EL CORTE SE DEBERÁ REALIZAR INMEDIATAMENTE QUE EL FRAGUADO PERMITA INTRODUCIR LA CORTADORA SIN DEFORMARSE). | M2
EF23c0234 | PAVIMENTO DE CONCRETO HIDRÁULICO PREMEZCLADO MR-40 DE 20 CM. DE ESPESOR, COLOR NATURAL, TENDIDO CON REGLA VIBRATORIA, EL CONCRETO DEBERÁ TENER UNA RESISTENCIA A LA FLEXIÓN (MODULO DE RUPTURA) 40 KG/CM2., T.M.A. 40 MM., REVENIMIENTO DE 10 CM. TEXTURIZADO TRANSVERSAL CON PEINE METÁLICO; INCLUYE: CIMBRADO, DESCIMBRADO, TENDIDO DEL CONCRETO, VIBRADO, CURADO CON MEMBRANA BASE AGUA COLOR BLANCO APLICADA CON ASPERSOR A RAZÓN DE 4 M2/LT., CORTE Y CONSTRUCCIÓN DE JUNTA TRANSVERSAL Y LONGITUDINAL (@ 4.00 M. MÁXIMO) DE 6 MM. DE ESPESOR A 1/3 DEL PERALTE DE LA LOSA, EL SELLADO SE REALIZARA UTILIZANDO CORDÓN DE ESPUMA DE POLIETILENO DE BAJA DENSIDAD DE 9.0 MM. (3/8") DE DIÁMETRO, SELLADOR AUTONIVELANTE DE POLIURETANO EN TODOS LOS CORTES, LIMPIEZA FINAL DE LA OBRA, PRUEBAS DE LABORATORIO, HERRAMIENTA MENOR, MANO DE OBRA, EQUIPO Y TODO LO NECESARIO PARA SU CORRECTA EJECUCIÓN. (EL CORTE SE DEBERÁ REALIZAR INMEDIATAMENTE QUE EL FRAGUADO PERMITA INTRODUCIR LA CORTADORA SIN DEFORMARSE). | M2
EF23c0235 | PAVIMENTO DE CONCRETO HIDRÁULICO PREMEZCLADO MR-42 DE 15 CM. DE ESPESOR, COLOR NATURAL, TENDIDO CON REGLA VIBRATORIA, EL CONCRETO DEBERÁ TENER UNA RESISTENCIA A LA FLEXIÓN (MODULO DE RUPTURA) 42 KG/CM2., T.M.A. 20 MM., REVENIMIENTO DE 10 CM. TEXTURIZADO TRANSVERSAL CON PEINE METÁLICO; INCLUYE: CIMBRADO, DESCIMBRADO, TENDIDO DEL CONCRETO, VIBRADO, CURADO CON MEMBRANA BASE AGUA COLOR BLANCO APLICADA CON ASPERSOR A RAZÓN DE 4 M2/LT., CORTE Y CONSTRUCCIÓN DE JUNTA TRANSVERSAL Y LONGITUDINAL (@ 4.00 M. MÁXIMO) DE 6 MM. DE ESPESOR A 1/3 DEL PERALTE DE LA LOSA, EL SELLADO SE REALIZARA UTILIZANDO CORDÓN DE ESPUMA DE POLIETILENO DE BAJA DENSIDAD DE 9.0 MM. (3/8") DE DIÁMETRO, SELLADOR AUTONIVELANTE DE POLIURETANO EN TODOS LOS CORTES, LIMPIEZA FINAL DE LA OBRA, PRUEBAS DE LABORATORIO, HERRAMIENTA MENOR, MANO DE OBRA, EQUIPO Y TODO LO NECESARIO PARA SU CORRECTA EJECUCIÓN. (EL CORTE SE DEBERÁ REALIZAR INMEDIATAMENTE QUE EL FRAGUADO PERMITA INTRODUCIR LA CORTADORA SIN DEFORMARSE). | M2
EF23c0236 | PAVIMENTO DE CONCRETO HIDRÁULICO PREMEZCLADO MR-42 DE 20 CM. DE ESPESOR, COLOR NATURAL, TENDIDO CON REGLA VIBRATORIA, EL CONCRETO DEBERÁ TENER UNA RESISTENCIA A LA FLEXIÓN (MODULO DE RUPTURA) 42 KG/CM2., T.M.A. 20 MM., REVENIMIENTO DE 10 CM. TEXTURIZADO TRANSVERSAL CON PEINE METÁLICO; INCLUYE: CIMBRADO, DESCIMBRADO, TENDIDO DEL CONCRETO, VIBRADO, CURADO CON MEMBRANA BASE AGUA COLOR BLANCO APLICADA CON ASPERSOR A RAZÓN DE 4 M2/LT., CORTE Y CONSTRUCCIÓN DE JUNTA TRANSVERSAL Y LONGITUDINAL (@ 4.00 M. MÁXIMO) DE 6 MM. DE ESPESOR A 1/3 DEL PERALTE DE LA LOSA, EL SELLADO SE REALIZARA UTILIZANDO CORDÓN DE ESPUMA DE POLIETILENO DE BAJA DENSIDAD DE 9.0 MM. (3/8") DE DIÁMETRO, SELLADOR AUTONIVELANTE DE POLIURETANO EN TODOS LOS CORTES, LIMPIEZA FINAL DE LA OBRA, PRUEBAS DE LABORATORIO, HERRAMIENTA MENOR, MANO DE OBRA, EQUIPO Y TODO LO NECESARIO PARA SU CORRECTA EJECUCIÓN. (EL CORTE SE DEBERÁ REALIZAR INMEDIATAMENTE QUE EL FRAGUADO PERMITA INTRODUCIR LA CORTADORA SIN DEFORMARSE). | M2
EF23c0237 | PAVIMENTO DE CONCRETO HIDRÁULICO PREMEZCLADO MR-45 DE 15 CM. DE ESPESOR, COLOR NATURAL, TENDIDO CON REGLA VIBRATORIA, EL CONCRETO DEBERÁ TENER UNA RESISTENCIA A LA FLEXIÓN (MODULO DE RUPTURA) 45 KG/CM2., T.M.A. 20 MM, REVENIMIENTO DE 10 CM. TEXTURIZADO TRANSVERSAL CON PEINE METÁLICO., INCLUYE: CIMBRADO, DESCIMBRADO, TENDIDO DEL CONCRETO, VIBRADO, CURADO CON MEMBRANA BASE AGUA COLOR BLANCO APLICADA CON ASPERSOR A RAZÓN DE 4 M2/LT., CORTE Y CONSTRUCCIÓN DE JUNTA TRANSVERSAL Y LONGITUDINAL (@ 4.00 M. MÁXIMO) DE 6 MM. DE ESPESOR A 1/3 DEL PERALTE DE LA LOSA, EL SELLADO SE REALIZARA UTILIZANDO CORDÓN DE ESPUMA DE POLIETILENO DE BAJA DENSIDAD DE 9.0 MM. (3/8") DE DIÁMETRO, SELLADOR AUTONIVELANTE DE POLIURETANO EN TODOS LOS CORTES, LIMPIEZA FINAL DE LA OBRA, PRUEBAS DE LABORATORIO, HERRAMIENTA MENOR, MANO DE OBRA, EQUIPO Y TODO LO NECESARIO PARA SU CORRECTA EJECUCIÓN. (EL CORTE SE DEBERÁ REALIZAR INMEDIATAMENTE QUE EL FRAGUADO PERMITA INTRODUCIR LA CORTADORA SIN DEFORMARSE). | M2
EF23c0238 | PAVIMENTO DE CONCRETO HIDRÁULICO PREMEZCLADO MR-45 DE 20 CM. DE ESPESOR, COLOR NATURAL, TENDIDO CON REGLA VIBRATORIA, EL CONCRETO DEBERÁ TENER UNA RESISTENCIA A LA FLEXIÓN (MODULO DE RUPTURA) 45 KG/CM2., T.M.A. 20 MM, REVENIMIENTO DE 10 CM. TEXTURIZADO TRANSVERSAL CON PEINE METÁLICO; INCLUYE: CIMBRADO, DESCIMBRADO, TENDIDO DEL CONCRETO, VIBRADO, CURADO CON MEMBRANA BASE AGUA COLOR BLANCO APLICADA CON ASPERSOR A RAZÓN DE 4 M2/LT., CORTE Y CONSTRUCCIÓN DE JUNTA TRANSVERSAL Y LONGITUDINAL (@ 4.00 M. MÁXIMO) DE 6 MM. DE ESPESOR A 1/3 DEL PERALTE DE LA LOSA, EL SELLADO SE REALIZARA UTILIZANDO CORDÓN DE ESPUMA DE POLIETILENO DE BAJA DENSIDAD DE 9.0 MM. (3/8") DE DIÁMETRO, SELLADOR AUTONIVELANTE DE POLIURETANO EN TODOS LOS CORTES, LIMPIEZA FINAL DE LA OBRA, PRUEBAS DE LABORATORIO, HERRAMIENTA MENOR, MANO DE OBRA, EQUIPO Y TODO LO NECESARIO PARA SU CORRECTA EJECUCIÓN. (EL CORTE SE DEBERÁ REALIZAR INMEDIATAMENTE QUE EL FRAGUADO PERMITA INTRODUCIR LA CORTADORA SIN DEFORMARSE). | M2
EF23c0239 | MEMBRANA DE CURADO SOBRE SUPERFICIES DE CONCRETO HIDRÁULICO FRESCO APLICADA POR ASPERSIÓN A RAZÓN DE 4 m2/LT., INCLUYE: MATERIAL, MANO DE OBRA Y HERRAMIENTA. | M2
EF23c0240 | SUMINISTRO Y COLOCACION DE JUNTA DE CELOTEX DE 8 CM. x 12 MM., INCLUYE: MANO DE OBRA, MATERIALES Y HERRAMIENTA. | M
EF23c0241 | GUARNICION DE CONCRETO HIDRAULICO HECHO EN OBRA f´c= 150 KG/CM2., CON UNA SECCION DE 15 x 20 x 40 cm., ACABADO CON VOLTEADOR EN AMBAS ARISTAS; INCLUYE: TRAZO Y NIVELACIÓN, ELABORACION DE CONCRETO, CIMBRA METALICA AMBAS CARAS A LA ALTURA DE LA GUARNICION, DESCIMBRADO, ACARREOS DE MATERIAL PARA ELABORAR CONCRETO, LIMPIEZA FINAL DE OBRA, MATERIALES, MANO DE OBRA Y HERRAMIENTA.(P.U.O.T.) | M
EF23c0242 | GUARNICION DE CONCRETO HIDRAULICO HECHO EN OBRA f´c= 150 KG/CM2., CON UNA SECCION DE 15 x 20 x 25 cm., SIN ARMAR., INCLUYE: TRAZO Y NIVELACION, CIMBRA METALICA, ACABADO ESCOBILLADO, ELABORACION DE CONCRETO, LIMPIEZA FINAL, MATERIALES, MANO DE OBRA Y HERRAMIENTA. | M
EF23c0243 | GUARNICION DE CONCRETO HIDRAULICO HECHO EN OBRA f´c= 150 KG/CM2., CON UNA SECCION DE 15 x 20 x 30 cm., ***SECCION PECHO DE PALOMA*** SIN ARMAR; INCLUYE: TRAZO Y NIVELACIÓN, CIMBRA METALICA, ACABADO ESCOBILLADO, ELABORACION DE CONCRETO, LIMPIEZA FINAL, MATERIAL, MANO DE OBRA Y HERRAMIENTA. | M
EF23c0244 | GUARNICION DE CONCRETO HIDRAULICO HECHO EN OBRA f´c= 150 KG/CM2., CON UNA SECCION DE 10 x 40 cm., ACABADO CON VOLTEADOR EN AMBAS ARISTAS; INCLUYE: TRAZO Y NIVELACIÓN, ELABORACION DE CONCRETO, CIMBRA METALICA AMBAS CARAS A LA ALTURA DE LA GUARNICION, DESCIMBRADO, ACARREOS DE MATERIAL PARA ELABORAR CONCRETO, LIMPIEZA FINAL DE OBRA, MATERIALES, MANO DE OBRA Y HERRAMIENTA. (P.U.O.T.) | M
EF23c0245 | GUARNICIÓN DE CONCRETO HIDRAULICO HECHO EN OBRA f´c= 150 KG/CM2. SIN ARMAR, ACABADO APARENTE, CON UNA SECCION DE 15 X 20 cm., INCLUYE: TRAZO Y NIVELACIÓN, MATERIALES, MANO DE OBRA Y HERRAMIENTA, ACABADO ESCOBILLADO, ELABORACIÓN DE CONCRETO Y LIMPIEZA FINAL, CIMBRADO CON MADERA Y DESCIMBRADO. | M
EF23c0246 | GUARNICIÓN DE CONCRETO HIDRAULICO HECHO EN OBRA f´c= 150 KG/CM2. CON UNA SECCION DE 15 x 20 cm., ARMADA CON 4 VARILLAS DEL No. 3 Y ESTRIBOS DEL No. 2 @ 20 cm., INCLUYE: TRAZO Y NIVELACIÓN, CIMBRA COMUN, DESCIMBRADO, MATERIALES, MANO DE OBRA Y HERRAMIENTA. | M
EF23c0247 | GUARNICION DE CONCRETO HIDRAULICO HECHO EN OBRA, f´c= 150 kg/cm2. SIN ARMAR, CON UNA SECCION DE 15 x 30 cm., INCLUYE: TRAZO Y NIVELACIÓN, CIMBRA ACABADO APARENTE, DESCIMBRADO, MATERIALES, MANO DE OBRA, HERRAMIENTA, ACABADO ESCOBILLADO, ELABORACION DE CONCRETO Y LIMPIEZA FINAL. | M
EF23c0248 | GUARNICION DE CONCRETO HIDRAULICO PREMEZCLADO f´c= 150 KG/CM2. CON UNA SECCION DE 15 x 20 x 40 cm., ACABADO CON VOLTEADOR EN AMBAS ARISTAS., INCLUYE: TRAZO Y NIVELACIÓN, ELABORACION DE CONCRETO, CIMBRA METALICA AMBAS CARAS A LA ALTURA DE LA GUARNICION, DESCIMBRADO, LIMPIEZA FINAL DE OBRA, MATERIALES, MANO DE OBRA Y HERRAMIENTA. (P.U.O.T.) | M
EF23c0249 | LOSAS PARA BANQUETA DE CONCRETO HIDRAULICO HECHO EN OBRA f´c= 150 KG/CM2. DE 8 cm. DE ESPESOR, ACABADO PULIDO RAYADO, CON VOLTEADOR EN PERIMETRO, EN TRAMOS DE 2.50 m., INCLUYE: ELABORACION DE CONCRETO, CIMBRA METALICA A LA ALTURA DEL ESPESOR DE LA LOSA, DESCIMBRADO, ACARREOS DE MATERIAL PARA ELABORAR CONCRETO, LIMPIEZA FINAL DE OBRA, MATERIALES, MANO DE OBRA Y HERRAMIENTA. (P.U.O.T.) | M2
EF23c0250 | LOSAS PARA BANQUETA DE CONCRETO HIDRAULICO HECHO EN OBRA f´c= 150 KG/CM2. DE 10 cm. DE ESPESOR, ACABADO PULIDO RAYADO, VOLTEADOR EN PERIMETRO EN TRAMOS DE 2.50 m., INCLUYE: ELABORACION DE CONCRETO, CIMBRA METALICA A LA ALTURA DEL ESPESOR DE LA LOSA, DESCIMBRADO, ACARREOS DE MATERIAL PARA ELABORAR CONCRETO, LIMPIEZA FINAL DE OBRA, MATERIALES, MANO DE OBRA Y HERRAMIENTA. (P.U.O.T.) | M2
EF23c0251 | LOSAS PARA BANQUETA DE CONCRETO HIDRAULICO PREMEZCLADO f´c= 150 KG/CM2. DE 8 cm. DE ESPESOR, ACABADO PULIDO RAYADO, VOLTEADOR EN PERIMETRO, EN TRAMOS DE 2.50 m., INCLUYE: CIMBRA METALICA A LA ALTURA DEL ESPESOR DE LA LOSA, DESCIMBRADO, LIMPIEZA FINAL DE OBRA, MATERIALES, MANO DE OBRA Y HERRAMIENTA. (P.U.O.T.) | M2
EF23c0252 | CONCRETO PREMEZCLADO RESISTENCIA NORMAL VACIADO CON CARRETILLA Y BOTES f´c= 150 KG/CM2. REVENIMIENTO DE 10 cm., AGREGADO MAXIMO 3/4" EN CIMENTACION. | M3
EF23c0253 | CONCRETO PREMEZCLADO RESISTENCIA NORMAL VACIADO CON CARRETILLA Y BOTES f´c= 200 KG/CM2. REVENIMIENTO DE 10 cm., AGREGADO MAXIMO 3/4" EN CIMENTACION. | M3
EF23c0254 | CONCRETO PREMEZCLADO RESISTENCIA NORMAL VACIADO CON CARRETILLA Y BOTES f´c= 250 KG/CM2. REVENIMIENTO DE 10 cm. AGREGADO MAXIMO 3/4" EN CIMENTACION. | M3
EF23c0255 | CONCRETO PREMEZCLADO RESISTENCIA NORMAL VACIADO CON CARRETILLA Y BOTES f´c= 300 KG/CM2. REVENIMIENTO DE 10 cm., AGREGADO MAXIMO 3/4" EN CIMENTACION. | M3
EF23c0256 | CONCRETO PREMEZCLADO RESISTENCIA NORMAL VACIADO CON CARRETILLA Y BOTES f´c= 350 KG/CM2. REVENIMIENTO DE 10 cm., AGREGADO MAXIMO 3/4" EN CIMENTACION. | M3
EF23c0257 | CONCRETO PREMEZCLADO RESISTENCIA NORMAL VACIADO CON BOMBA f´c= 150 KG/CM2., REVENIMIENTO DE 14 cm., AGREGADO MAXIMO 3/4" EN CIMENTACION. | M3
EF23c0258 | CONCRETO PREMEZCLADO RESISTENCIA NORMAL VACIADO CON BOMBA f´c= 200 KG/CM2., REVENIMIENTO DE 14 cm., AGREGADO MAXIMO 3/4" EN CIMENTACION. | M3
EF23c0259 | CONCRETO PREMEZCLADO RESISTENCIA NORMAL VACIADO CON BOMBA f´c= 250 KG/CM2., REVENIMIENTO DE 14 cm., AGREGADO MAXIMO 3/4" EN CIMENTACION. | M3
EF23c0260 | CONCRETO PREMEZCLADO RESISTENCIA NORMAL VACIADO CON BOMBA f´c= 300 KG/CM2., REVENIMIENTO DE 14 cm., AGREGADO MAXIMO 3/4" EN CIMENTACION. | M3
EF23c0261 | CONCRETO PREMEZCLADO RESISTENCIA NORMAL VACIADO CON BOMBA f´c= 350 KG/CM2., REVENIMIENTO DE 14 cm., AGREGADO MAXIMO 3/4" EN CIMENTACION. | M3
EF23c0262 | CONCRETO PREMEZCLADO RESISTENCIA NORMAL VACIADO CON CARRETILLA Y BOTES f´c= 200 KG/CM2. REVENIMIENTO DE 10 cm., AGREGADO MAXIMO 3/4" EN ESTRUCTURA Y LOSAS. | M3
EF23c0263 | CONCRETO PREMEZCLADO RESISTENCIA NORMAL VACIADO CON CARRETILLA Y BOTES f´c= 250 KG/CM2., REVENIMIENTO DE 10 cm., AGREGADO MAXIMO 3/4" EN ESTRUCTURA Y LOSAS. | M3
EF23c0264 | CONCRETO PREMEZCLADO RESISTENCIA NORMAL VACIADO CON CARRETILLA Y BOTES f´c= 300 KG/CM2., REVENIMIENTO DE 10 cm., AGREGADO MAXIMO 3/4" EN ESTRUCTURA Y LOSAS. | M3
EF23c0265 | CONCRETO PREMEZCLADO RESISTENCIA NORMAL VACIADO CON CARRETILLA Y BOTES f´c= 350 KG/CM2., REVENIMIENTO DE 10 cm., AGREGADO MAXIMO 3/4" EN ESTRUCTURA Y LOSAS. | M3
EF23c0266 | CONCRETO PREMEZCLADO RESISTENCIA NORMAL VACIADO CON BOMBA f´c= 200 KG/CM2. REVENIMIENTO DE 14 cm., AGREGADO MAXIMO 3/4", EN ESTRUCTURA Y LOSAS. | M3
EF23c0267 | CONCRETO PREMEZCLADO RESISTENCIA NORMAL VACIADO CON BOMBA f´c= 250 KG/CM2. REVENIMIENTO DE 14 cm., AGREGADO MAXIMO 3/4", EN ESTRUCTURA Y LOSAS. | M3
EF23c0268 | CONCRETO PREMEZCLADO RESISTENCIA NORMAL VACIADO CON BOMBA f´c= 300 KG/CM2. REVENIMIENTO DE 14 cm., AGREGADO MAXIMO 3/4", EN ESTRUCTURA Y LOSAS. | M3
EF23c0269 | CONCRETO PREMEZCLADO RESISTENCIA NORMAL VACIADO CON BOMBA f´c= 350 KG/CM2. REVENIMIENTO DE 14 cm., AGREGADO MAXIMO 3/4", EN ESTRUCTURA Y LOSAS. | M3
EF23c0270 | CONCRETO HIDRAULICO HECHO EN OBRA f´c= 150 KG/CM2. EN CIMENTACION, T.M.A. 19 mm., INCLUYE: ELABORACION, COLOCACION, VIBRADO, CURADO, MANO DE OBRA Y HERRAMIENTA Y PRUEBAS DE LABORATORIO. | M3
EF23c0271 | CONCRETO HIDRAULICO HECHO EN OBRA f´c= 200 KG/CM2. EN CIMENTACION, T.M.A. 19 mm., INCLUYE: ELABORACION, COLOCACION, VIBRADO, CURADO, MANO DE OBRA Y HERRAMIENTA Y PRUEBAS DE LABORATORIO. | M3
EF23c0272 | CONCRETO HIDRAULICO HECHO EN OBRA f´c= 250 KG/CM2. EN CIMENTACION, T.M.A. 19 mm., INCLUYE: ELABORACION, COLOCACION, VIBRADO, CURADO, MANO DE OBRA Y HERRAMIENTA Y PRUEBAS DE LABORATORIO. | M3
EF23c0273 | CONCRETO HIDRAULICO HECHO EN OBRA f´c= 150 KG/CM2. EN ESTRUCTURA Y LOSAS T.M.A. 19 mm., INCLUYE: COLOCACION, VIBRADO Y CURADO, AFINE Y ACABADO PARA RECIBIR IMPERMEABILIZANTE Y PRUEBAS DE LABORATORIO. | M3
EF23c0274 | CONCRETO HIDRAULICO HECHO EN OBRA f´c= 200 KG/CM2. EN ESTRUCTURA Y LOSAS T.M.A. 19 mm., INCLUYE: COLOCACION, VIBRADO Y CURADO, AFINE Y ACABADO PARA RECIBIR IMPERMEABILIZANTE Y PRUEBAS DE LABORATORIO. | M3
EF23c0275 | CONCRETO HIDRAULICO HECHO EN OBRA f'c= 250 KG/CM2. EN ESTRUCTURA Y LOSAS T.M.A. 19 MM. INCLUYE COLOCACION, VIBRADO Y CURADO, AFINE Y ACABADO PARA RECIBIR IMPERMEABILIZANTE Y PRUEBAS DE LABORATORIO. | M3
EF23c0276 | CONCRETO HIDRAULICO CICLOPEO f´c= 150 KG/CM2. EN PROPORCION DE 60 % DE PIEDRA Y 40 % DE CONCRETO; INCLUYE: ELABORACION, COLOCACION, VIBRADO, CURADO, MANO DE OBRA Y HERRAMIENTA. | M3
EF23c0277 | CONCRETO HIDRAULICO HECHO EN OBRA f´c= 200 Kg/cm2. EN ESTRUCTURA Y LOSAS DE ENTREPISO T.M.A. 19 mm. CON IMPERMEABILIZANTE INTEGRAL EN POLVO PARA CONCRETO IMPERQUIM POLVO C MCA. IMPERQUIMIA; INCLUYE: COLOCACIÓN, VIBRADOR Y CURADO, AFINE Y ACABADO PARA RECIBIR IMPERMEABILIZANTE Y PRUEBAS DE LABORATORIO A RAZON DE 8.24 Kg/m3. | M3
EF23c0278 | CONCRETO HIDRAULICO HECHO EN OBRA f´c= 250 Kg/cm2. EN ESTRUCTURA Y LOSAS DE ENTREPISO T.M.A. 19 mm. CON IMPERMEABILIZANTE INTEGRAL EN POLVO PARA CONCRETO IMPERQUIM POLVO C MCA. IMPERQUIMIA; INCLUYE: COLOCACIÓN, VIBRADOR Y CURADO, AFINE Y ACABADO PARA RECIBIR IMPERMEABILIZANTE Y PRUEBAS DE LABORATORIO A RAZON DE 8.24 Kg/m3. | M3
EF23c0279 | CIMBRA PARA CIMENTACION CON MADERA DE PINO DE 3a. ACABADO COMUN; INCLUYE: CIMBRADO Y DESCIMBRADO. | M2
EF23c0280 | CIMBRA DE CONTACTO ACABADO COMUN EN CADENAS Y CASTILLOS; INCLUYE: CIMBRADO, DESCIMBRADO, MANO DE OBRA Y HERRAMIENTA. | M2
EF23c0281 | CIMBRA DE CONTACTO ACABADO COMUN EN COLUMNAS Y MUROS; INCLUYE: CIMBRADO, DESCIMBRADO, MANO DE OBRA Y HERRAMIENTA. | M2
EF23c0282 | CIMBRA DE CONTACTO ACABADO COMUN EN TRABES; INCLUYE: CIMBRADO, DESCIMBRADO, MANO DE OBRA Y HERRAMIENTA. | M2
EF23c0283 | CIMBRA DE CONTACTO ACABADO COMUN EN LOSA; INCLUYE: HABILITADO, CIMBRADO, DESCIMBRADO, CHAFLANES, GOTERO Y FRENTES, MATERIALES MENORES DE CONSUMO, MANO DE OBRA Y HERRAMIENTA. | M2
EF23c0284 | CIMBRA DE CONTACTO ACABADO APARENTE EN CIMENTACION CON TRIPLAY DE PINO DE 16 mm., INCLUYE: NIVELADO, PLOMEADO, AJUSTES NECESARIOS, PUNTALES, CIMBRADO, DESCIMBRADO, CHAFLANES Y FRENTES, MATERIAL, MANO DE OBRA Y HERRAMIENTA. | M2
EF23c0285 | CIMBRA DE COLUMNAS Y MUROS APARENTE CON TRIPLAY DE PINO 16 mm., INCLUYE: CIMBRADO DESCIMBRADO HABILITADO Y CHAFLANES U OCHAVOS. | M2
EF23c0286 | CIMBRA PARA LOSAS, ACABADO APARENTE CON TRIPLAY DE PINO DE 16 mm., INCLUYE: CIMBRADO, DESCIMBRADO, CHAFLAN, GOTERO Y FRENTES (OCHAVOS). | M2
EF23c0287 | CIMBRA APARENTE EN TRABES CON TRIPLAY DE PINO DE 16 mm., INCLUYE: CIMBRADO, DESCIMBRADO, CHAFLANES U OCHAVOS Y FRENTES. | M2
EF23c0288 | CIMBRA APARENTE EN POSTES Y COLUMNAS CIRCULARES DE 15 cm. DE DIAMETRO A BASE DE SONOTUBO; INCLUYE: CIMBRADO, DESCIMBRADO, MATERIALES, MANO DE OBRA Y HERRAMIENTA. | M
EF23c0289 | CIMBRA APARENTE EN POSTES Y COLUMNAS CIRCULARES DE 20 cm. DE DIAMETRO A BASE DE SONOTUBO; INCLUYE: CIMBRADO, DESCIMBRADO, MATERIALES, MANO DE OBRA Y HERRAMIENTA. | M
EF23c0290 | CIMBRA APARENTE EN POSTES Y COLUMNAS CIRCULARES DE 30 cm. DE DIAMETRO A BASE DE SONOTUBO; INCLUYE: CIMBRADO, DESCIMBRADO, MATERIALES, MANO DE OBRA Y HERRAMIENTA. | M
EF23c0291 | CIMBRA APARENTE EN POSTES Y COLUMNAS CIRCULARES DE 40 cm. DE DIAMETRO A BASE DE SONOTUBO; INCLUYE: CIMBRADO, DESCIMBRADO, MATERIALES, MANO DE OBRA Y HERRAMIENTA. | M
EF23c0292 | CIMBRA APARENTE EN POSTES Y COLUMNAS CIRCULARES DE 50 cm. DE DIAMETRO A BASE DE SONOTUBO; INCLUYE: CIMBRADO, DESCIMBRADO, MATERIALES, MANO DE OBRA Y HERRAMIENTA. | M
EF23c0293 | SUMINISTRO Y COLOCACION DE MALLA ELECTROSOLDADA 6-6/10-10; INCLUYE: ALAMBRE RECOCIDO No. 18, MATERIAL, MANO DE OBRA Y HERRAMIENTA. | M2
EF23c0294 | SUMINISTRO Y COLOCACION DE MALLA ELECTROSOLDADA 6-6/6-6; INCLUYE: ALAMBRE RECOCIDO No. 18, ALAMBRE RECOCIDO, MATERIAL, MANO DE OBRA Y HERRAMIENTA. | M2
EF23c0295 | SUMINISTRO Y COLOCACION DE MALLA ELECTROSOLDADA 6-6/4-4; INCLUYE: ALAMBRE RECOCIDO No. 18, MATERIAL, MANO DE OBRA Y HERRAMIENTA. | M2
EF23c0296 | ACERO PARA REFUERZO EN CIMENTACION CON ALAMBRON # 2, f'y= 2,530 Kg/cm2., INCLUYE: SUMINISTRO, HABILITADO, ARMADO, TRASLAPES, GANCHOS Y DESPERDICIOS. | KG
EF23c0297 | ACERO PARA REFUERZO EN CIMENTACION DIAMETRO # 3, f'y= 4,200 Kg/cm2., INCLUYE: SUMINISTRO, HABILITADO, ARMADO, TRASLAPES, SILLETAS, GANCHOS Y DESPERDICIOS. | KG
EF23c0298 | ACERO PARA REFUERZO EN CIMENTACION DIAMETRO # 4, f'y= 4,200 Kg/cm2., INCLUYE: SUMINISTRO, HABILITADO, ARMADO, TRASLAPES, SILLETAS, GANCHOS Y DESPERDICIOS. | KG
EF23c0299 | ACERO PARA REFUERZO EN CIMENTACION DIAMETRO # 5, f'y= 4,200 Kg/cm2., INCLUYE: SUMINISTRO, HABILITADO, ARMADO, TRASLAPES, SILLETAS, GANCHOS Y DESPERDICIOS. | KG
EF23c0300 | ACERO PARA REFUERZO EN CIMENTACION DIAMETRO # 6, f'y= 4,200 Kg/cm2., INCLUYE: SUMINISTRO, HABILITADO, ARMADO, TRASLAPES, SILLETAS, GANCHOS Y DESPERDICIOS. | KG
EF23c0301 | ACERO PARA REFUERZO EN CIMENTACION DIAMETRO # 8, f'y= 4,200 Kg/cm2., INCLUYE: SUMINISTRO, HABILITADO, ARMADO, TRASLAPES, SILLETAS, GANCHOS Y DESPERDICIOS. | KG
EF23c0302 | ACERO DE REFUERZO EN ESTRUCTURA CON ALAMBRON # 2, f'y= 2,530 Kg/cm2. INCLUYE SUMINISTRO,HABILITADO, ARMADO, TRASLAPES, GANCHOS, SILLETAS Y DESPERDICIOS. | KG
EF23c0303 | ACERO DE REFUERZO EN ESTRUCTURA DIAMETRO # 3, f'y= 4,200 Kg/cm2. INCLUYE: SUMINISTRO, HABILITADO, ARMADO, TRASLAPES, GANCHOS, SILLETAS Y DESPERDICIOS. | KG
EF23c0304 | ACERO DE REFUERZO EN ESTRUCTURA DIAMETRO # 4, f'y= 4,200 Kg/cm2. INCLUYE: SUMINISTRO, HABILITADO, ARMADO, TRASLAPES, GANCHOS, SILLETAS Y DESPERDICIOS. | KG
EF23c0305 | ACERO DE REFUERZO EN ESTRUCTURA DIAMETRO # 5, f'y= 4,200 Kg/cm2, INCLUYE: SUMINISTRO, HABILITADO, ARMADO, TRASLAPES, GANCHOS, SILLETAS Y DESPERDICIOS. | KG
EF23c0306 | ACERO DE REFUERZO EN ESTRUCTURA DIAMETRO # 6, f'y= 4,200 Kg/cm2, INCLUYE: SUMINISTRO, HABILITADO, ARMADO, TRASLAPES, GANCHOS, SILLETAS Y DESPERDICIOS. | KG
EF23c0307 | ACERO DE REFUERZO EN ESTRUCTURA DIAMETRO # 8, f'y= 4,200 Kg/cm2, INCLUYE: SUMINISTRO, HABILITADO, ARMADO, TRASLAPES, GANCHOS, SILLETAS Y DESPERDICIOS. | KG
EF23c0308 | SUMINISTRO Y HABILITADO CON ARMEX 10 X 10 cm., INCLUYE: MATERIALES, MANO DE OBRA Y HERRAMIENTA. | M
EF23c0309 | SUMINISTRO Y HABILITADO CON ARMEX 10 X 15 cm., INCLUYE: MATERIALES, MANO DE OBRA Y HERRAMIENTA. | M
EF23c0310 | SUMINISTRO Y HABILITADO CON ARMEX 10 X 20 cm., INCLUYE: MATERIALES, MANO DE OBRA Y HERRAMIENTA. | M
EF23c0311 | SUMINISTRO Y HABILITADO CON ARMEX 10 X 25 cm., INCLUYE: MATERIALES, MANO DE OBRA Y HERRAMIENTA. | M
EF23c0312 | SUMINISTRO Y HABILITADO CON ARMEX 10 X 30 cm., INCLUYE: MATERIALES, MANO DE OBRA Y HERRAMIENTA. | M
EF23c0313 | SUMINISTRO Y HABILITADO CON ARMEX 15 X 15 cm., INCLUYE: MATERIALES, MANO DE OBRA Y HERRAMIENTA. | M
EF23c0314 | SUMINISTRO Y HABILITADO CON ARMEX 15 X 30 cm., INCLUYE: MATERIALES, MANO DE OBRA Y HERRAMIENTA. | M
EF23c0315 | ALIMENTACION DE TINACO A BAÑO CON (1.50m.) DE TUBO DE COBRE TIPO "M" DE 13 mm. Y (3.50 m.) DE TUBO DE Fo. Go. DE 13 mm., INCLUYE: PIEZAS ESPECIALES, RANURAS Y DEMOLICIONES NECESARIAS, CONEXIONES, PRUEBAS, MATERIALES MENORES DE CONSUMO, MANO DE OBRA Y HERRAMIENTA. | SAL
EF23c0316 | ALIMENTACION DE TOMA DOMICILIARIA A TINACO-CISTERNA CON (20 m.) DE TUBO DE Fo. Go. DE 13 mm. de Ø, (3) CODOS DE Fo. Go. DE 90 x 13 mm., (1) VALVULA PARA FLOTADOR DE 13 mm., (6) COPLES DE Fo. Go. DE 13 mm., MATERIALES, MANO DE OBRA Y HERRAMIENTA. | SAL
EF23c0317 | FABRICACIÓN, SUMINISTRO E INSTALACIÓN DE ALIMENTACIÓN A 2 TINACOS, INCLUYE: (8.00 m) DE TUBO DE Fo. Go. DE 25 mm. DE DIAMETRO CED-40, PIEZAS ESPECIALES, VÁLVULA DE PASO DE BRONCE 25 mm., MATERIALES, MANO DE OBRA Y HERRAMIENTA. | SAL
EF23c0318 | FABRICACIÓN, SUMINISTRO E INSTALACIÓN DE INTERCONEXIÓN Y DESCARGA DE 2 TINACOS EN BATERÍA, INCLUYE: (8.00 m) DE TUBO DE Fo. Go. DE 38 mm. CED-40, PIEZAS ESPECIALES, VÁLVULA DE PASO DE BRONCE 38 mm., MATERIALES MENORES DE CONSUMO, MANO DE OBRA Y HERRAMIENTA. | PZA
EF23c0319 | SALIDA HIDRAULICA PARA FLUXOMETRO, INCLUYE: RANURADO, TENDIDO DE TUBO DE COBRE TIPO "M": (0.60 m) DE 32 mm. DE Ø, (1.80 m) DE 25 mm. DE Ø, (0.60 m) DE 19 mm. DE Ø, (0.60 m.) DE 13 mm. DE Ø, (2) TEE DE 25x25x25 mm., (1) TEE DE 25x25x13 mm., (1) TEE DE 19x19x13 mm., (1) CODO DE 90°X32, 25 Y 19 mm., (2) CODOS PIPA DE 32 MM., (1) CODO PIPA DE 19 mm., PRUEBAS, MATERIAL MENORES DE CONSUMO, MANO DE OBRA Y HERRAMIENTA. (P.U.O.T.) | SAL
EF23c0320 | SALIDA HIDRAULICA PARA MUEBLE. INCLUYE: RANURADO, TENDIDO DE TUBO DE COBRE TIPO "M": DE 25, 19 Y 13 mm. DE Ø, CODOS DE 25, 19 Y 13 mm., VALVULA DE ESFERA SOLDABLE DE 25 mm., SOLDADURA, PRUEBAS, MANO DE OBRA Y HERRAMIENTA. | SAL
EF23c0321 | SALIDA PARA SUCCIÓN Y DESCARGA DE MOTOBOMBA, INCLUYE: (5 m.) DE TUBO DE Fo. Go. CED. 40 DE 51 mm. DE Ø, (2 m.) DE TUBO DE Fo.Go. CED. 40 DE 25 mm DE Ø, VALVULA DE RETENCION DE 51mm. (PICHANCHA), VALVULA DE PASO DE 25 mm., MATERIALES, MANO DE OBRA Y HERRAMIENTA. | SAL
EF23c0322 | SALIDA SANITARIA PARA COLADERA, INCLUYE: RANURADO, TENDIDO DE TUBO DE PVC DE 100 Y 50 mm., CODOS DE 90° x 100 Y 50 mm., CODO DE 45° x 50 mm., PEGAMENTO, MANO DE OBRA Y HERRAMIENTA. | SAL
EF23c0323 | SALIDA SANITARIA PARA MUEBLE (MINGITORIO), INCLUYE: RANURADO EN MURO Y PISO, TUBO DE P.V.C. DE 38 mm, CODOS DE 38 mm., COPLE DE 38mm., CONEXIONES, PRUEBAS, MATERIALES MENORES DE CONSUMO, MANO DE OBRA Y HERRAMIENTA. | SAL
EF23c0324 | SALIDA SANITARIA PARA MUEBLE, INCLUYE: RANURADO, TENDIDO DE TUBO DE PVC DE 100 Y 50 mm., CODOS DE 90° x 100 Y 50 mm., CODO DE 45° DE 50 mm., MANO DE OBRA Y HERRAMIENTA. | SAL
EF23c0325 | SUMINISTRO E INSTALACION DE BOMBA CENTRIFUGA PARA AGUA LIMPIA DE 1/2 HP, 120 V., MARCA SIEMENS O SIMILAR, CON UN DIAMETRO DE SUCCION DE 1 1/4" Y 1" DE DESCARGA Y UN ALCANCE DE HASTA 17 m. DE ALTURA, INCLUYE: MATERIALES DE CONSUMO, PRUEBAS, MANO DE OBRA Y HERRAMIENTA. | PZA
EF23c0326 | SUMINISTRO E INSTALACION DE BOMBA CENTRIFUGA PARA AGUA LIMPIA DE 3/4 HP, 120 V., MARCA SIEMENS O SIMILAR, CON UN DIAMETRO DE SUCCION DE 1 1/4" Y 1" DE DESCARGA Y UN ALCANCE DE HASTA 28 m. DE ALTURA, INCLUYE: MATERIAL, MANO DE OBRA Y HERRAMIENTA. | PZA
EF23c0327 | SUMINISTRO Y COLOCACIÓN DE BOMBA CENTRIFUGA PARA AGUA LIMPIA DE 1 HP, 120 V., MARCA SIEMENS O SIMILAR, CON UN DIAMETRO DE SUCCION DE 1 1/4" Y 1" DE DESCARGA Y UN ALCANCE DE HASTA 30 m. DE ALTURA INCLUYE: MATERIAL, MANO DE OBRA, HERRAMIENTA. | PZA
EF23c0328 | SUMINISTRO Y COLOCACIÓN DE BOMBA CENTRIFUGA PARA AGUA LIMPIA DE 2 HP, 120 V., MARCA SIEMENS O SIMILAR, CON UN DIAMETRO DE SUCCION DE 2" Y 2" DE DESCARGA Y UN ALCANCE DE HASTA 42 m. DE ALTURA INCLUYE: MATERIAL, MANO DE OBRA, HERRAMIENTA. | PZA
EF23c0329 | SUMINISTRO E INSTALACION DE VALVULA DE COMPUERTA DE 2" (51 mm) DE DIAMETRO SOLDABLE O ROSCABLE. INCLUYE: PRUEBAS, MATERIALES MENORES DE CONSUMO, MANO DE OBRA Y HERRAMIENTA. | PZA
EF23c0330 | SUMINISTRO E INSTALACION DE VALVULA DE RETENCION (PICHANCHA) DE 1 1/4" DE DIAMETRO, INCLUYE: MATERIAL, MANO DE OBRA Y HERRAMIENTA. | PZA
EF23c0331 | SUMINISTRO E INSTALACION DE VALVULA DE SECCIONAMIENTO DE 3" (75 mm) DE DIAMETRO, INCLUYE: ACCESORIOS, PRUEBA HIDROSTATICA, MATERIALES MENORES DE CONSUMO, MANO DE OBRA Y HERRAMIENTA. | PZA
EF23c0332 | SUMINISTRO Y COLOCACIÓN DE BIODIGESTOR AUTOLIMPIABLE DE BASE CÓNICA, EQUIPADO, DE POLIETILENO DE ALTA DENSIDAD PARA EL TRATAMIENTO PRIMARIO DE AGUA RESIDUAL DE 600 LTS, DIMENSIONES: DIÁMETRO DE BIODIGESTOR DE 0.86 M, DIÁMETRO DE ENTRADA DE 4" Y DIÁMETRO DE SALIDA DE 2", INCLUYE: REGISTRO DE POLIETILENO DE ALTA DENSIDAD PARA CONTENER LODOS EXTRAIDOS DEL BIODIGESTOR AUTOLIMPIABLE, PLANTILLA DE CONCRETO SIMPLE DE 5 CM Y RELLENO DE ARENA CEMENTO EN PROPORCIÓN 5-1 PERFECTAMENTE ACOMODADO. MATERIALES PUESTOS EN OBRA | PZA
EF23c0333 | SUMINISTRO Y COLOCACIÓN DE BIODIGESTOR AUTOLIMPIABLE DE BASE CÓNICA, EQUIPADO, DE POLIETILENO DE ALTA DENSIDAD PARA EL TRATAMIENTO PRIMARIO DE AGUA RESIDUAL DE 1,300 LTS, DIMENSIONES: DIÁMETRO DE BIODIGESTOR DE 1.15 M, DIÁMETRO DE ENTRADA DE 4" Y DIÁMETRO DE SALIDA DE 2", INCLUYE: REGISTRO DE POLIETILENO DE ALTA DENSIDAD PARA CONTENER LODOS EXTRAIDOS DEL BIODIGESTOR AUTOLIMPIABLE, PLANTILLA DE CONCRETO SIMPLE DE 5 CM Y RELLENO DE ARENA CEMENTO EN PROPORCIÓN 5-1 PERFECTAMENTE ACOMODADO. MATERIALES PUESTOS EN OBRA | PZA
EF23c0334 | SUMINISTRO Y COLOCACIÓN DE BIODIGESTOR AUTOLIMPIABLE DE BASE CÓNICA, EQUIPADO, DE POLIETILENO DE ALTA DENSIDAD PARA EL TRATAMIENTO PRIMARIO DE AGUA RESIDUAL DE 3,000 LTS, DIMENSIONES: DIÁMETRO DE BIODIGESTOR DE 2.00 M, DIÁMETRO DE ENTRADA DE 4" Y DIÁMETRO DE SALIDA DE 2", INCLUYE: REGISTRO DE POLIETILENO DE ALTA DENSIDAD PARA CONTENER LODOS EXTRAIDOS DEL BIODIGESTOR AUTOLIMPIABLE, PLANTILLA DE CONCRETO SIMPLE DE 5 CM Y RELLENO DE ARENA CEMENTO EN PROPORCIÓN 5-1 PERFECTAMENTE ACOMODADO. MATERIALES PUESTOS EN OBRA | PZA
EF23c0335 | SUMINISTRO Y COLOCACIÓN DE BIODIGESTOR AUTOLIMPIABLE DE BASE CÓNICA, EQUIPADO, DE POLIETILENO DE ALTA DENSIDAD PARA EL TRATAMIENTO PRIMARIO DE AGUA RESIDUAL DE 7,500 LTS, DIMENSIONES: DIÁMETRO DE BIODIGESTOR DE 2.40 M, DIÁMETRO DE ENTRADA DE 4" Y DIÁMETRO DE SALIDA DE 2", INCLUYE: REGISTRO DE POLIETILENO DE ALTA DENSIDAD PARA CONTENER LODOS EXTRAIDOS DEL BIODIGESTOR AUTOLIMPIABLE, PLANTILLA DE CONCRETO SIMPLE DE 5 CM Y RELLENO DE ARENA CEMENTO EN PROPORCIÓN 5-1 PERFECTAMENTE ACOMODADO. MATERIALES PUESTOS EN OBRA | PZA
EF23c0336 | SUMINISTRO Y COLOCACION DE BASE, TAPA Y REJILLA PARA BOCA DE TORMENTA PARA BANQUETA DE POLIETILENO DE MEDIA DENSIDAD, ALTA RESISTENCIA DE 59.5 X 65 X 22 CM., INCLUYE: MATERIAL, MANO DE OBRA Y HERRAMIENTA. | PZA
EF23c0337 | SUMINISTRO Y COLOCACION DE CODO 45°X2" DE PVC CEDULA 40 DE CEMENTAR, INCLUYE: ACARREOS, ENSAMBLES, ALINEACION, PEGAMENTO, MATERIALES, MANO DE OBRA Y HERRAMIENTA | PZA
EF23c0338 | SUMINISTRO Y COLOCACION DE CODO 45°X3" DE PVC CEDULA 40 DE CEMENTAR, INCLUYE: ACARREOS, ENSAMBLES, ALINEACION, PEGAMENTO, MATERIALES, MANO DE OBRA Y HERRAMIENTA | PZA
EF23c0339 | SUMINISTRO Y COLOCACION DE CODO 45°X4" DE PVC CEDULA 40 DE CEMENTAR, INCLUYE: ACARREOS, ENSAMBLES, ALINEACION, PEGAMENTO, MATERIALES, MANO DE OBRA Y HERRAMIENTA | PZA
EF23c0340 | SUMINISTRO Y COLOCACION DE CODO 45°X6" DE PVC CEDULA 40 DE CEMENTAR, INCLUYE: ACARREOS, ENSAMBLES, ALINEACION, PEGAMENTO, MATERIALES, MANO DE OBRA Y HERRAMIENTA | PZA
EF23c0341 | SUMINISTRO Y COLOCACION DE CODO 45°X8" DE PVC CEDULA 40 DE CEMENTAR, INCLUYE: ACARREOS, ENSAMBLES, ALINEACION, PEGAMENTO, MATERIALES, MANO DE OBRA Y HERRAMIENTA | PZA
EF23c0342 | SUMINISTRO Y COLOCACION DE CODO 90°X2" DE PVC CEDULA 40 DE CEMENTAR, INCLUYE: ACARREOS, ENSAMBLES, ALINEACION, PEGAMENTO, MATERIALES, MANO DE OBRA Y HERRAMIENTA | PZA
EF23c0343 | SUMINISTRO Y COLOCACION DE CODO 90°X3" DE PVC CEDULA 40 DE CEMENTAR, INCLUYE: ACARREOS, ENSAMBLES, ALINEACION, PEGAMENTO, MATERIALES, MANO DE OBRA Y HERRAMIENTA | PZA
EF23c0344 | SUMINISTRO Y COLOCACION DE CODO 90°X4" DE PVC CEDULA 40 DE CEMENTAR, INCLUYE: ACARREOS, ENSAMBLES, ALINEACION, PEGAMENTO, MATERIALES, MANO DE OBRA Y HERRAMIENTA | PZA
EF23c0345 | SUMINISTRO Y COLOCACION DE CODO 90°X6" DE PVC CEDULA 40 DE CEMENTAR, INCLUYE: ACARREOS, ENSAMBLES, ALINEACION, PEGAMENTO, MATERIALES, MANO DE OBRA Y HERRAMIENTA | PZA
EF23c0346 | SUMINISTRO Y COLOCACION DE CODO 90°X8" DE PVC CEDULA 40 DE CEMENTAR, INCLUYE: ACARREOS, ENSAMBLES, ALINEACION, PEGAMENTO, MATERIALES, MANO DE OBRA Y HERRAMIENTA | PZA
EF23c0347 | SUMINISTRO Y COLOCACIÓN DE COLADERA HELVEX MODELO 444/X CON CÚPULA Y CANASTILLA EN AZOTEA, INCLUYE: MATERIAL Y MANO DE OBRA, ACARREO A OBRA, COLOCACIÓN, FIJACIÓN, SELLADO CON MORTERO EXPANSIVO ENTRE BASE DE COLADERA Y PASO EN LOSA DE CONCRETO, RESANES, ANDAMIOS, PRUEBAS Y TODO LO NECESARIO PARA SU CORRECTO FUNCIONAMIENTO. | PZA
EF23c0348 | SUMINISTRO Y COLOCACIÓN DE COLADERA HELVEX No. 24 (PISO). INCLUYE: MATERIAL, MANO DE OBRA Y HERRAMIENTA. | PZA
EF23c0349 | SUMINISTRO Y COLOCACIÓN DE COLADERA TIPO INDUSTRIAL MARCA HELVEX No. 25 (PISO). INCLUYE: MATERIAL, MANO DE OBRA Y HERRAMIENTA. | PZA
EF23c0350 | SUMINISTRO Y COLOCACION DE CRUZ DE Fo. Fo. DE 3" DE Ø, INCLUYE: ANILLO, LUBRICANTE, PRUEBA HIDROSTATICA, MATERIALES MENORES DE CONSUMO, MANO DE OBRA Y HERRAMIENTA. | PZA
EF23c0351 | SUMINISTRO Y COLOCACIÓN DE FLUXOMETRO DE PALANCA VISIBLE MARCA HELVEX PARA WC, CON ENTRADA DE 25 mm. MODELO. 110-32 RECTO DE MANIJA, CROMADO. INCLUYE: MATERIALES, MANO DE OBRA Y HERRAMIENTA | PZA
EF23c0352 | SUMINISTRO Y COLOCACION DE MARCO Y REJILLA PARA BOCA DE TORMENTA DE PISO DE POLIETILENO DE MEDIA DENSIDAD ALTA RESISTENCIA DE 50 x 50 x 7 cm., INCLUYE: MATERIAL, MANO DE OBRA Y HERRAMIENTA. | PZA
EF23c0353 | SUMINISTRO Y COLOCACION DE MARCO Y REJILLA PARA BOCA DE TORMENTA DE PISO DE POLIETILENO DE MEDIA DENSIDAD ALTA RESISTENCIA DE 60 x 40 x 7 cm., INCLUYE: MATERIAL, MANO DE OBRA Y HERRAMIENTA. | PZA
EF23c0354 | SUMINISTRO Y COLOCACION DE MARCO Y REJILLA PARA BOCA DE TORMENTA DE PISO DE POLIETILENO DE MEDIA DENSIDAD ALTA RESISTENCIA DE 70 x 60 x 7 cm, INCLUYE: MATERIAL, MANO DE OBRA Y HERRAMIENTA. | PZA
EF23c0355 | SUMINISTRO Y COLOCACION DE REDUCCION DE Fo. Fo. DE 4" A 3". INCLUYE: PRUEBA HIDROSTATICA, MATERIALES MENORES DE CONSUMO, MANO DE OBRA Y HERRAMIENTA. | PZA
EF23c0356 | SUMINISTRO Y COLOCACION DE TAPA Y BROCAL DE POLIETILENO DE MEDIA DENSIDAD, ALTA RESISTENCIA PARA CARGAS VIVAS H-25, INCLUYE: CONCRETO HECHO EN OBRA f´c= 150 kg/cm2, MORTERO CEMENTO-ARENA 1:3, MATERIAL, MANO DE OBRA Y HERRAMIENTA. | PZA
EF23c0357 | SUMINISTRO Y COLOCACION DE TEE DE 2" DE PVC CEDULA 40 DE CEMENTAR, INCLUYE: ACARREOS, ENSAMBLES, ALINEACION, PEGAMENTO, MATERIALES, MANO DE OBRA Y HERRAMIENTA | PZA
EF23c0358 | SUMINISTRO Y COLOCACION DE TEE DE 3" DE PVC CEDULA 40 DE CEMENTAR, INCLUYE: ACARREOS, ENSAMBLES, ALINEACION, PEGAMENTO, MATERIALES, MANO DE OBRA Y HERRAMIENTA | PZA
EF23c0359 | SUMINISTRO Y COLOCACION DE TEE DE 4" DE PVC CEDULA 40 DE CEMENTAR, INCLUYE: ACARREOS, ENSAMBLES, ALINEACION, PEGAMENTO, MATERIALES, MANO DE OBRA Y HERRAMIENTA | PZA
EF23c0360 | SUMINISTRO Y COLOCACION DE TEE DE 6" DE PVC CEDULA 40 DE CEMENTAR, INCLUYE: ACARREOS, ENSAMBLES, ALINEACION, PEGAMENTO, MATERIALES, MANO DE OBRA Y HERRAMIENTA | PZA
EF23c0361 | SUMINISTRO Y COLOCACION DE TEE DE 8" DE PVC CEDULA 40 DE CEMENTAR, INCLUYE ACARREOS, ENSAMBLES, ALINEACION, PEGAMENTO, MATERIALES, MANO DE OBRA Y HERRAMIENTA | PZA
EF23c0362 | SUMINISTRO Y COLOCACION DE TEE DE Fo. Fo. DE 3" DE Ø CON BRIDAS, INCLUYE: JUNTAS DE PLOMO, TORNILLOS DE 5/8" x 2 1/2", (3) EMPAQUES DE PLOMO DE Fo. Fo. DE 4" DE Ø, MATERIALES MENORES DE CONSUMO, MANO DE OBRA Y HERRAMIENTA. | PZA
EF23c0363 | SUMINISTRO Y COLOCACION DE TEE DE Fo. Fo. DE 4" DE Ø CON BRIDAS, INCLUYE: JUNTAS DE PLOMO, TORNILLOS DE 5/8" x 2 1/2", (3) EMPAQUES DE PLOMO DE Fo. Fo. DE 4" DE Ø, MATERIALES MENORES DE CONSUMO, MANO DE OBRA Y HERRAMIENTA. | PZA
EF23c0364 | SUMINISTRO Y COLOCACIÓN DE TUBO DE COBRE TIPO "M" DE 1/2" (13 MM.) DE DIÁMETRO MARCA NACOBRE. INCLUYE: INSTALACIÓN, RANURAS EN MUROS, PRUEBAS, MANO DE OBRA, EQUIPO Y HERRAMIENTA. | M
EF23c0365 | SUMINISTRO Y COLOCACIÓN DE TUBO DE COBRE TIPO "M" DE 3/4" (19 MM.) DE DIÁMETRO MARCA NACOBRE. INCLUYE: INSTALACIÓN, RANURAS EN MUROS, PRUEBAS, MANO DE OBRA, EQUIPO Y HERRAMIENTA. | M
EF23c0366 | SUMINISTRO Y COLOCACIÓN DE TUBO DE COBRE TIPO "M" DE 1" (25 MM.) DE DIÁMETRO MARCA NACOBRE. INCLUYE: INSTALACIÓN, RANURAS EN MUROS, PRUEBAS, MANO DE OBRA, EQUIPO Y HERRAMIENTA. | M
EF23c0367 | SUMINISTRO Y COLOCACIÓN DE TUBO DE COBRE TIPO "M" DE 1 1/4" (32 MM.) DE DIÁMETRO MARCA NACOBRE. INCLUYE: INSTALACIÓN, RANURAS EN MUROS, PRUEBAS, MANO DE OBRA, EQUIPO Y HERRAMIENTA. | M
EF23c0368 | SUMINISTRO Y COLOCACIÓN DE TUBO DE COBRE TIPO "M" DE 1 1/2" (38 MM.) DE DIÁMETRO MARCA NACOBRE. INCLUYE: INSTALACIÓN, RANURAS EN MUROS, PRUEBAS, MANO DE OBRA, EQUIPO Y HERRAMIENTA. | M
EF23c0369 | SUMINISTRO Y COLOCACIÓN DE TUBO DE COBRE TIPO "M" DE 2" (51 MM.) DE DIÁMETRO MARCA NACOBRE. INCLUYE: INSTALACIÓN, RANURAS EN MUROS, PRUEBAS, MANO DE OBRA, EQUIPO Y HERRAMIENTA. | M
EF23c0370 | SUMINISTRO Y COLOCACIÓN DE TUBO DE COBRE TIPO "M" DE 2 1/2" (64 MM.) DE DIÁMETRO MARCA NACOBRE. INCLUYE: INSTALACIÓN, RANURAS EN MUROS, PRUEBAS, MANO DE OBRA, EQUIPO Y HERRAMIENTA. | M
EF23c0371 | SUMINISTRO Y COLOCACIÓN DE TUBO DE COBRE TIPO "M" DE 3" (75 MM.) DE DIÁMETRO MARCA NACOBRE. INCLUYE: INSTALACIÓN, RANURAS EN MUROS, PRUEBAS, MANO DE OBRA, EQUIPO Y HERRAMIENTA. | M
EF23c0372 | SUMINISTRO Y COLOCACION DE TUBO DE PVC CEDULA 40 DE 2" ABOCINADO, INCLUYE: ACARREOS, CORTES, ENSAMBLES, ALINEACION, PEGAMENTO, MATERIALES, MANO DE OBRA Y HERRAMIENTA | M
EF23c0373 | SUMINISTRO Y COLOCACION DE TUBO DE PVC CEDULA 40 DE 3" ABOCINADO, INCLUYE: ACARREOS, CORTES, ENSAMBLES, ALINEACION, PEGAMENTO, MATERIALES, MANO DE OBRA Y HERRAMIENTA | M
EF23c0374 | SUMINISTRO Y COLOCACION DE TUBO DE PVC CEDULA 40 DE 4" ABOCINADO, INCLUYE: ACARREOS, CORTES, ENSAMBLES, ALINEACION, PEGAMENTO, MATERIALES, MANO DE OBRA Y HERRAMIENTA | M
EF23c0375 | SUMINISTRO Y COLOCACION DE TUBO DE PVC CEDULA 40 DE 6" ABOCINADO, INCLUYE: ACARREOS, CORTES, ENSAMBLES, ALINEACION, PEGAMENTO, MATERIALES, MANO DE OBRA Y HERRAMIENTA | M
EF23c0376 | SUMINISTRO Y COLOCACION DE TUBO DE PVC CEDULA 40 DE 8" ABOCINADO, INCLUYE: ACARREOS, CORTES, ENSAMBLES, ALINEACION, PEGAMENTO, MATERIALES, MANO DE OBRA Y HERRAMIENTA | M
EF23c0377 | SUMINISTRO Y COLOCACION DE TUBO DE PVC SANITARIO DE 2" (51 mm), DE DIAMETRO, MARCA NORMA O SIMILAR, INCLUYE: CEMENTO PARA PVC, MATERIALES, MANO DE OBRA Y HERRAMIENTA. | M
EF23c0378 | SUMINISTRO Y COLOCACION DE TUBO DE PVC SANITARIO DE 4" (100 mm.) DE DIAMETRO, MARCA NORMA O SIMILAR, INCLUYE: CEMENTO PARA PVC, MATERIALES, MANO DE OBRA Y HERRAMIENTA. | M
EF23c0379 | SUMINISTRO Y COLOCACION DE TUBO DE PVC SANITARIO DE 6" (150 mm.) DE DIAMETRO, MARCA NORMA O SIMILAR, INCLUYE: CEMENTO PARA PVC, MATERIALES, MANO DE OBRA Y HERRAMIENTA. | M
EF23c0380 | SUMINISTRO Y COLOCACION DE TUBO DE PVC SANITARIO DE 8" (200 mm.) DE DIAMETRO, MARCA NORMA O SIMILAR, INCLUYE: CEMENTO PARA PVC, MATERIAL, MANO DE OBRA Y HERRAMIENTA. | M
EF23c0381 | SUMINISTRO Y COLOCACION DE TUBO DE PVC SANITARIO DE 6" PARA DREN PLUVIAL, INCLUYE: CEMENTO PARA PVC, MATERIAL, ACARREOS, CORTES, DESPERDICIOS, MANO DE OBRA Y HERRAMIENTA. | M
EF23c0382 | SUMINISTRO Y COLOCACION DE TUBO SANITARIO DE PVC (ANGER) 1 CAMPANA DE 4" (100 mm.) DE DIAMETRO, INCLUYE: CONEXIONES, MATERIAL, MANO DE OBRA Y HERRAMIENTA. | M
EF23c0383 | SUMINISTRO Y COLOCACIÓN DE TUBO SANITARIO DE PVC ( ANGER ) 1 CAMPANA DE 6" (150 MM.) DE DIÁMETRO. INCLUYE: CONEXIONES, MATERIAL, MANO DE OBRA Y HERRAMIENTA. | M
EF23c0384 | SUMINISTRO Y COLOCACIÓN DE TUBO SANITARIO DE PVC ( ANGER ) 1 CAMPANA DE 8" (200 MM.) DE DIÁMETRO. INCLUYE: CONEXIONES, MATERIAL, MANO DE OBRA Y HERRAMIENTA. | M
EF23c0385 | SUMINISTRO Y COLOCACIÓN DE VÁLVULA DE COMPUERTA DE EXTREMO ROSCABLE DE 1/2" (13 MM) DE 200 LBS/PULG2 (14 KG/CM2), MARCA URREA, INCLUYE: COPLE DE COBRE INTERIOR A HIERRO EXTERIOR 13 mm., INSTALACIÓN, PRUEBAS, MANO DE OBRA, EQUIPO Y HERRAMIENTA. | PZA
EF23c0386 | SUMINISTRO Y COLOCACIÓN DE VÁLVULA DE COMPUERTA DE EXTREMO ROSCABLE DE 3/4" (19 MM) DE 200 LBS/PULG2 (14 KG/CM2), MARCA URREA, INCLUYE: COPLE DE COBRE INTERIOR A HIERRO EXTERIOR DE 19 mm., INSTALACIÓN, PRUEBAS, MANO DE OBRA, EQUIPO Y HERRAMIENTA. | PZA
EF23c0387 | SUMINISTRO Y COLOCACIÓN DE VÁLVULA DE COMPUERTA DE EXTREMO ROSCABLE DE 1" (25 MM) DE 200 LBS/PULG (14 KG/CM2), MARCA URREA, INCLUYE: COPLE DE COBRE INTERIOR A HIERRO EXTERIOR DE 25 mm., INSTALACIÓN, PRUEBAS, MANO DE OBRA, EQUIPO Y HERRAMIENTA. | PZA
EF23c0388 | SUMINISTRO Y COLOCACIÓN DE VÁLVULA DE COMPUERTA DE EXTREMO ROSCABLE DE 2" (51 MM) DE 200 LBS/PULG2 (14 KG/CM2), MARCA URREA, INCLUYE: INSTALACIÓN, PRUEBAS, MANO DE OBRA, EQUIPO Y HERRAMIENTA. | PZA
EF23c0389 | SUMINISTRO Y COLOCACIÓN DE VÁLVULA DE FLOTADOR ALTA PRESIÓN DE 1/2" (13 MM) DE 100 LBS/PULG2 (7 KG/CM2). INCLUYE: CONEXIONES, PRUEBAS, MANO DE OBRA Y HERRAMIENTA. | PZA
EF23c0390 | SUMINISTRO Y COLOCACIÓN DE VÁLVULA DE FLOTADOR ALTA PRESIÓN DE 3/4" (19 MM) DE 100 LBS/PULG2 (7 KG/CM2). INCLUYE: CONEXIONES, PRUEBAS, MANO DE OBRA Y HERRAMIENTA. | PZA
EF23c0391 | SUMINISTRO Y COLOCACIÓN DE VÁLVULA DE FLOTADOR ALTA PRESIÓN DE 1" (25 MM) DE 100 LBS/PULG2 (7 KG/CM2). INCLUYE: CONEXIONES, PRUEBAS, MANO DE OBRA Y HERRAMIENTA. | PZA
EF23c0392 | SUMINISTRO Y COLOCACION DE YEE DE PVC SANITARIO DE 6" x 6", INCLUYE: MATERIALES MENORES DE CONSUMO, MANO DE OBRA Y HERRAMIENTA. | PZA
EF23c0393 | SUMINSTRO Y COLOCACIÓN DE MARCO Y TAPA DE POLIETILENO DE MEDIA DENSIDAD ALTA RESISTENCIA PARA CAJA DE VALVULAS DE AGUA POTABLE DE 50 x 50 x 7.50 cm., INCLUYE: MATERIAL, MANO DE OBRA Y HERRAMIENTA. | PZA
EF23c0394 | SUMINISTRO Y TENDIDO DE TUBO DE Fo. Go. CED-40 DE 1/2" (13 MM.) DE DIÁMETRO, INCLUYE: MATERIALES, ACARREOS, CORTES, DESPERDICIOS, MANO DE OBRA, EQUIPO Y HERRAMIENTA. | M
EF23c0395 | SUMINISTRO Y TENDIDO DE TUBO DE Fo. Go. CED-40 DE 3/4" (19 MM.) DE DIÁMETRO, INCLUYE: MATERIALES, ACARREOS, CORTES, DESPERDICIOS, MANO DE OBRA, EQUIPO Y HERRAMIENTA. | M
EF23c0396 | SUMINISTRO Y TENDIDO DE TUBO DE Fo. Go. CED-40 DE 1" (25 MM.) DE DIÁMETRO, INCLUYE: MATERIALES, ACARREOS, CORTES, DESPERDICIOS, MANO DE OBRA, EQUIPO Y HERRAMIENTA. | M
EF23c0397 | SUMINISTRO Y TENDIDO DE TUBO DE Fo. Go. CED-40 DE 1 1/2" (38 MM.) DE DIÁMETRO, INCLUYE: MATERIALES, ACARREOS, CORTES, DESPERDICIOS, MANO DE OBRA, EQUIPO Y HERRAMIENTA. | M
EF23c0398 | SUMINISTRO Y TENDIDO DE TUBO DE Fo. Go. CED-40 DE 2" (51 MM.) DE DIÁMETRO, INCLUYE: MATERIALES, ACARREOS, CORTES, DESPERDICIOS, MANO DE OBRA, EQUIPO Y HERRAMIENTA. | M
EF23c0399 | ELABORACION, SUMINISTRO Y COLOCACION DE VENTANILLA PARA VENTILACION DE CARCAMO SECO DE CISTERNA, CON MARCO DE ANGULO DE 1 1/2" X 1 1/2" X 1/8" Y MALLA TIPO ARENERO, FIJADA CON SOLDADURA, MEDIDAS DE 0.30 X 0.60 M. Y ANCLA DE 12 CM. EN CADA EXTREMO, INCLUYE: MATERIALES, MANO DE OBRA Y HERRAMIENTA. | PZA
EF23c0400 | SUMINISTRO Y COLOCACION DE TAPA PARA CÁRCAMO SECO DE CISTERNA CON MARCO DE ANGULO DE FIERRO DE 2" X 1/8", CONTRA MARCO DE T DE 1/8" X 1" Y CUBIERTO DE LAMINA ANTIDERRAPANTE CALIBRE 14, MEDIDAS: 1.12 x 1.64 M. (EN 2 HOJAS), INCLUYE: PRIMARIO, 2 MANOS DE PINTURA ESMALTE, ANCLAJE, MATERIALES, MANO DE OBRA Y HERRAMIENTA. | PZA
EF23c0401 | SUMINISTRO Y COLOCACION DE TUBO DE FIERRO GALVANIZADO C-40 DE 32 MM. DE DIÁMETRO, INCLUYE: MATERIALES, ACARREOS, CORTES, DESPERDICIOS, MANO DE OBRA, EQUIPO Y HERRAMIENTA. | M
EF23c0402 | SUMINISTRO Y COLOCACION DE CAJA PARA LLAVE DE BANQUETA DE Fo. Fo. BOTA CORTA, INCLUYE: MANO DE OBRA Y HERRAMIENTA. | PZA
EF23c0403 | SUMINISTRO Y COLOCACION DE LAVABO RECTANGULAR SOBRE CUBIERTA MARCA HELVEX MODELO MARCUS LV-3 EN BARRA DE CONCRETO, INCLUYE: LLAVE ECONOMIZADORA HELVEX MODELO TV-105, CESPOL CON TUBO DE HIERRO URREA MODELO 206H, MANGUERA COFLEX DE 1/2" X 1/2", CHUPON UNIVERSAL, LLAVE DE CONTROL, ARMADO, PRUEBAS, MATERIALES, MANO DE OBRA Y HERRAMIENTA. | PZA
EF23c0404 | SUMINISTRO Y COLOCACION DE LLAVE NARIZ DE BRONCE URREA PREFORMADA DE 1/2" ROSCABLE ECONOMICA, INCLUYE: CINTA TEFLON PARA UNION, MANO DE OBRA Y HERRAMIENTA. | PZA
EF23c0405 | SUMINISTRO Y COLOCACION DE TUBERÍA DE PVC SANITARIO SERIE-25 DE 160 MM. (6") Ø, INCLUYE: MATERIAL, MANO DE OBRA, HERRAMIENTA Y TODO LO NECESARIO PARA SU CORRECTA EJECUCIÓN. | M
EF23c0406 | SUMINISTRO Y COLOCACION DE TUBERÍA DE PVC SANITARIO SERIE-25 DE 250 MM. (10") Ø, INCLUYE: MATERIAL, MANO DE OBRA, HERRAMIENTA Y TODO LO NECESARIO PARA SU CORRECTA EJECUCIÓN. | M
EF23c0407 | SUMINISTRO Y COLOCACION DE VALVULA DE GLOBO ROSCABLE DE 13 MM. DE DIAMETRO, INCLUYE: CINTA TEFLON PARA UNION, MANO DE OBRA Y HERRAMIENTA. | PZA
EF23c0408 | SUMINISTRO Y COLOCACION DE VALVULA DE INSERCIÓN DE BRONCE DE 13 MM. CON ABRAZADERA, INCLUYE: MANO DE OBRA Y HERRAMIENTA. | PZA
EF23c0409 | SUMINISTRO Y COLOCACION DE VALVULA MACHO CON ABRAZADERA DE 1/2", INCLUYE: MANO DE OBRA Y HERRAMIENTA. | PZA
EF23c0410 | SUMINISTRO Y COLOCACION DE ABRAZADERA DE BRONCE DE 3" x 1/2", INCLUYE: MATERIAL, MANO DE OBRA Y HERRAMIENTA | PZA
EF23c0411 | SUMINISTRO Y COLOCACION DE BIODIGESTOR LIMPIA FÁCIL, BASE PLANA DE 600 LT., SERVICIO A 5 PERSONAS, BAJO NORMA NOM-006- CONAGUA 1997, INCLUYE: MANO DE OBRA, EQUIPO, HERRAMIENTA, KIT , ACCESORIOS Y REGISTRO DE LODOS. | PZA
EF23c0412 | SUMINISTRO Y COLOCACIÓN DE CARTÓN ASFALTICO MARCA IMPERQUIMIA, PARA COLOCARSE EN EL ÁREA DE CONTACTO ENTRE EL CONCRETO Y LA TUBERÍA, EL ROLLO VIENE CON UNA PRESENTACIÓN DE 60 cm. DE ANCHO Y 20 cm. DE LARGO, INCLUYE: MANO DE OBRA, HERRAMIENTA, EQUIPO Y ACARREOS. | M2
EF23c0413 | SUMINISTRO E INSTALACIÓN DE CONTRAMARCO SENCILLO DE 4" X 1.10 M., INCLUYE: MANO DE OBRA, HERRAMIENTA, COLOCACIÓN, ACARREOS DENTRO Y FUERA DE LA OBRA. | PZA
EF23c0414 | TOMA DOMICILIARIA DE AGUA POTABLE CONSIDERANDO COMO PUNTO DE CONEXIÓN UNA LÍNEA DE 3" DE DIÁMETRO. INCLUYE: ABRAZADERA DE BRONCE DE 3" x 1/2" DE DIÁMETRO, VÁLVULA DE INSERCIÓN PARA POLIETILENO DE 1/2" DE DIÁMETRO, 10.00 m. DE POLIETILENO DE 1/2" DE DIÁMETRO RD-9 (MANGUERA), VÁLVULA DE BANQUETA DE BRONCE PARA POLIETILENO DE 1/2" DE DIÁMETRO, PIEZAS DE Fo. Go. DE 1/2" DE DIÁMETRO, VÁLVULA MULTIFUNCIONAL ANTI FRAUDE DE 1/2", 8.00 m. DE TUBO DE PVC SANITARIO DE 2" DE DIÁMETRO PARA CAMISA, EXCAVACIONES, MANO DE OBRA, HERRAMIENTA, EQUIPO Y TODO LO NECESARIO PARA SU CORRECTA INSTALACIÓN. | PZA
EF23c0415 | SUMINISTRO Y COLOCACION DE TANQUE BAJO PARA WC CON HERRAJES, MARCA CATO O SIMILAR, INCLUYE: MANGUERA DE ALIMENTACION FLEXIBLE DE 13 mm., CONECTOR ROSCA EXTERIOR DE 13 mm., VALVULA DE RETENCION BRONCE DE 13 mm., MATERIAL, MANO DE OBRA Y HERRAMIENTA. | PZA
EF23c0416 | SUMINISTRO Y COLOCACION DE WC CON TANQUE Y ACCESORIOS, MARCA CATO O SIMILAR, INCLUYE: MANGUERA DE ALIMENTACION FLEXIBLE CROMADA DE 13 mm., CONECTOR ROSCA EXTERIOR DE 13 mm., VALVULA DE RETENCION BRONCE DE 13 mm,. JUNTA PROHEL, TAQUETES, PIJAS, TANQUE CON HERRAJES, ACCESORIOS, MATERIAL, MANO DE OBRA Y HERRAMIENTA. | PZA
EF23c0417 | SUMINISTRO Y COLOCACION DE WC MARCA AMERICAN STANDARD MODELO HABITAT O SIMILAR, INCLUYE: VALVULA DE RETENCION BRONCE DE 13 mm., CONECTOR ROSCA EXTERIOR DE 13 mm., MANGUERA DE ALIMENTACION FLEXIBLE DE 13 mm., JUNTA PROHEL, TAQUETES, PIJAS, TANQUE CON HERRAJES, ACCESORIOS, MATERIAL, MANO DE OBRA Y HERRAMIENTA. | PZA
EF23c0418 | SUMINISTRO Y COLOCACIÓN DE WC PARA NIÑOS DE NIVEL PREESCOLAR (MUEBLES PEQUEÑOS) DE CERÁMICA COLOR BLANCO MARCA IDEAL STANDARD O SIMILAR, INCLUYE: INODORO REDONDO Y TANQUE 6 Lts. POR DESCARGA CON HERRAJES, CUELLO DE CERA, PIJAS, HERRAJES, MATERIAL, MANO DE OBRA Y HERRAMIENTA. | PZA
EF23c0419 | SUMINISTRO Y COLOCACION DE ACCESORIOS PARA BAÑO, MARCA AMERICAN STANDARD MODELO HABITAT, TIPO ECONOMICO O SIMILAR. INCLUYE: (2) JABONERAS, (1) TOALLERO, (1) PORTAPAPEL, (1) PORTA CEPILLOS, (1) GANCHO, RANURADO, MATERIAL, MANO DE OBRA Y HERRAMIENTA. | JUEGO
EF23c0420 | SUMINISTRO Y COLOCACION DE MINGITORIO DE CERAMICA MODELO ORINOCO, COLOR BLANCO. INCLUYE: LLAVE PARA MINGITORIO CON CAMPANA CROMADA MARCA URREA, CESPOL A LA PARED CROMADO DE 38 mm., ADAPTADOR DE HULE DE 38 mm., TUBO DE COBRE TIPO "M" DE 13 mm., MATERIALES DE CONSUMO, TAQUETES, PIJAS, MANO DE OBRA Y HERRAMIENTA. | PZA
EF23c0421 | SUMINISTRO Y COLOCACION DE TARJA DE ACERO INOXIDABLE MARCA TEKA MODELO 950 D O 950 I, INCLUYE: CESPOL FLEXIBLE, MANGUERAS CROMADAS FLEXIBLES DE ALIMENTACIÓN, VALVULA DE RETENCION BRONCE DE 13 MM., LLAVE MEZCLADORA PARA TARJA DE 8", MARCA DICA, MODELO 4318 A, CONTRA CANASTA, MATERIALES, MANO DE OBRA Y HERRAMIENTA. | PZA
EF23c0422 | SUMINISTRO Y COLOCACIÓN DE MINGITORIO DE CERÁMICA MARCA IDEAL STANDARD MODELO NIAGARA DE COLOR BLANCO CON CESPOL INTEGRADO, INCLUYE: VÁLVULA DE GLOBO COMPACTA, PIJAS, MANO DE OBRA, HERRAMIENTA Y PRUEBAS. | PZA
EF23c0423 | SUMINISTRO Y COLOCACION DE LLAVE PARA MANGUERA DE NARIZ DE 1/2" (13 mm.) DE BRONCE MARCA DICA, MODELO 4019, INCLUYE: MATERIAL, MANO DE OBRA Y HERRAMIENTA. | PZA
EF23c0424 | SUMINISTRO Y COLOCACION DE MINGITORIO MARCA HELVEX MG-FERRY CON CESPOL INTEGRADO, INCLUYE: FLUXÓMETRO DE MINGITORIO MANIJA HELVEX 185-19, CONEXIONES, MATERIAL, MANO DE OBRA Y HERRAMIENTA. | PZA
EF23c0425 | SUMINISTRO Y COLOCACIÓN DE CODO EXTENSIÓN CROMADO DE 2" (51mm) PARA WC Y ACCIONADOR (CROMADOS) PARA EL TANQUE BAJO DENTRO DEL DUCTO. INCLUYE: MANO DE OBRA Y HERRAMIENTA. | PZA
EF23c0426 | SUMINISTRO Y COLOCACIÓN DE PORTA ROLLO DESPACHADOR DE HIGIENICO KYMBERLY CLARK PROFESIONAL JUMBO, INCLUYE: MANO DE OBRA MATERIALES DE FIJACIÓN Y HERRAMIENTA | PZA
EF23c0427 | SUMINISTRO Y COLOCACION DE TARJA DE ACERO INOXIDABLE TIPO COMERCIAL DE 41x41 CM., INCLUYE: CONTRA DE REJILLA-CESPOL, LLAVE DICA MOEN MODELO 85200, MATERIALES, MANO DE OBRA Y HERRAMIENTA. | PZA
EF23c0428 | SUMINISTRO Y COLOCACION DE VALVULA DE ESFERA DE 3/4" (19 mm.) P. G. SOLDABLE, INCLUYE: MATERIAL, MANO DE OBRA Y HERRAMIENTA. | PZA
EF23c0429 | SUMINISTRO E INSTALACION DE VALVULA DE ESFERA ROSCADA DE 1/2" ( 12.7 MM) DE DIAMETRO, CLASE 125 (HASTA 125 PSI). INCLUYE: MATERIAL, MANO DE OBRA Y HERRAMIENTA | PZA
EF23c0430 | SUMINISTRO E INSTALACION DE VALVULA DE ESFERA ROSCADA DE 1 1/2" (37.5 MM) DE DIAMETRO, CLASE 125 (HASTA 125 PSI). INCLUYE: MATERIAL, MANO DE OBRA Y HERRAMIENTA | PZA
EF23c0431 | SUMINISTRO Y COLOCACION DE MEZCLADORA PARA TARJA DE 8", MARCA DICA, MODELO 4318 A. INCLUYE: MANGUERAS FLEXIBLES DE ALIMENTACION, VALVULAS DE RETENCION CROMADA DE 13 mm., MANO DE OBRA Y HERRAMIENTA. | PZA
EF23c0432 | SUMINISTRO Y COLOCACION DE MEZCLADORA PARA LAVABO DE 4" TIPO BAR CON CUBIERTA Y MANERALES, INCLUYE: MANGUERAS FLEXIBLES, VALVULAS DE RETENCION CROMADA DE 13 mm.,, MATERIALES, MANO DE OBRA Y HERRAMIENTA | PZA
EF23c0433 | SUMINISTRO Y COLOCACION DE LAVABO OVALIN CHICO BLANCO AMERICAN STANDARD, INCLUYE: MEZCLADORA DE 4" PARA LAVABO TIPO BAR CON CUBIERTA Y MANERALES, CESPOL A LA PARED CROMADO P/LAVABO DE 38 MM, MANGUERAS DE ALIMENTACION FLEXIBLE, VALVULAS DE RETENCION, MANO DE OBRA Y HERRAMIENTA. | PZA
EF23c0434 | SUMINISTRO Y COLOCACION DE LAVABO OVALIN GRANDE BLANCO AMERICAN STANDARD DE SOBREPONER, INCLUYE: MEZCLADORA PARA LAVABO MARCA URREA, CESPOL A LA PARED CROMADO PARA LAVABO DE 38 MM, MANGUERA DE ALIMENTACION FLEXIBLE CROMADA, VALVULA DE RETENCION BRONCE DE 13 MM., MANO DE OBRA Y HERRAMIENTA. | PZA
EF23c0435 | SUMINISTRO Y COLOCACION DE LAVABO BLANCO AMERICAN STANDARD, INCLUYE: MEZCLADORA DE 4" PARA LAVABO TIPO BAR CON CUBIERTA Y MANERALES, CESPOL A LA PARED, MANGUERAS FLEXIBLE, VALVULAS DE RETENCION, MANO DE OBRA Y HERRAMIENTA. | PZA
EF23c0436 | SUMINISTRO Y COLOCACION DE LAVABO BLANCO ECONOMICO MODELO VERACRUZ 1, INCLUYE: LLAVE INDIVIDUAL PARA LAVABO CON MANERAL, CESPOL A LA PARED CROMADO DE 38 mm., MANGUERA FLEXIBLE, VALVULA DE RETENCION BRONCE DE 13 mm., MANO DE OBRA Y HERRAMIENTA. | PZA
EF23c0437 | SUMINISTRO Y COLOCACION DE LAVABO MARCA AMERICAN STANDAR OVALYN PARA EMPOTRAR EN PLANCHA DE CONCRETO, INCLUYE: MEZCLADORA PARA LAVABO MARCA URREA, MANGUERAS FLEXIBLES, VALVULAS DE RETENCION BRONCE DE 13 mm., CESPOL A LA PARED CROMADO PARA LAVABO DE 38 MM., MANO DE OBRA Y HERRAMIENTA. | PZA
EF23c0438 | SUMINISTRO E INSTALACION DE LAVABO INFANTIL, MARCA LAMOSA, PARA USO EN ESCUELAS PREESCOLARES, MODELO GEMINIS, INCLUYE: 1 LLAVE INDIVIDUAL CROMADAS, CESPOL CROMADO PARA LAVABO, MANGUERA FLEXIBLE, MATERIALES, MANO DE OBRA Y HERRAMIENTAS | PZA
EF23c0439 | SUMINISTRO Y COLOCACION DE TINACO ROTAPLAS VERTICAL TRICAPA ESTANDAR DE 450 Lts. DE CAPACIDAD. INCLUYE: ACCESORIOS, ELEVACIONES, MANO DE OBRA, EQUIPO Y HERRAMIENTA. | PZA
EF23c0440 | SUMINISTRO Y COLOCACION DE SOPORTE PARA VERTEDERO A BASE DE REDONDO DE 3/4" FORMANDO UN CUADRO DE 41 x 41 cm, CON DOS TIRANTES INCLINADOS DE 35 cm Y CONSIDERANDO 4 ANCLAJES DE 10 cm, INCLUYE: MATERIAL, MANO DE OBRA, HERRAMIENTA Y EQUIPO NECESARIO PARA SU CORRECTA INSTALACION | PZA
EF23c0441 | SUMINISTRO Y COLOCACION DE TINACO ROTAPLAS VERTICAL TRICAPA ESTANDAR DE 600 Lts. DE CAPACIDAD. INCLUYE: ACCESORIOS, ELEVACIONES, MANO DE OBRA, EQUIPO Y HERRAMIENTA. | PZA
EF23c0442 | SUMINISTRO Y COLOCACION DE TINACO ROTOPLAS VERTICAL TRICAPA ESTANDAR DE 750 Lts. DE CAPACIDAD, INCLUYE: ACCESORIOS, ELEVACIONES, MANO DE OBRA, EQUIPO Y HERRAMIENTA. | PZA
EF23c0443 | SUMINISTRO Y COLOCACION DE TINACO ROTOPLAS VERTICAL TRICAPA ESTANDAR DE 1100 Lts. DE CAPACIDAD, INCLUYE: ACCESORIOS, ELEVACIONES, MANO DE OBRA, EQUIPO Y HERRAMIENTA. | PZA
EF23c0444 | SUMINISTRO Y COLOCACION DE CISTERNA DE 10,000 Lts. DE CAPACIDAD, MARCA ROTOPLAS O SIMILAR. INCLUYE: BOMBA DE 1/2 HP. CON SISTEMA DE AUTOMATICO, SISTEMA DE ELECTRONIVEL, FLOTADOR, (30 m) DE TUBO CONDUIT DE 13 mm., (60 m) DE CABLE THW # 12, ACCESORIOS, CONEXIONES NECESARIAS, TRANSPORTE Y MANIOBRAS DENTRO DE LA OBRA, MATERIALES MENORES DE CONSUMO, MANO DE OBRA Y HERRAMIENTA. | PZA
EF23c0445 | SUMINISTRO Y COLOCACIÓN DE ELECTRONIVEL DE DOBLE FUNCIÓN PEDROLLO PARA CONTROL ELECTRÓNICO PARA BOMBA. INCLUYE: (30 m) DE CABLE THW # 12, MATERIAL, MANO DE OBRA, Y HERRAMIENTA | SAL
EF23c0446 | SUMINISTRO Y COLOCACION DE COLADERA RESUMIDERO CUADRADO DE Fo. Fo. DE 4"x4", INCLUYE: RETIRO DE LA EXISTENTE, HERRAMIENTA, MATERIALES Y MANO DE OBRA. | PZA
EF23c0447 | BAJADA DE AGUA PLUVIAL CON TUBO DE PVC SANITARIO DE 4" (100 mm), INCLUYE: CODO DE 4" x 90° Y (3.00 m) DE TUBO DE PVC DE 4", FIJACION CON ABRAZADERAS, MANO DE OBRA Y HERRAMIENTA. | PZA
EF23c0448 | BAJADA DE AGUA PLUVIAL CON TUBO DE PVC SANITARIO DE 6" (150 mm), INCLUYE: (2) CODOS DE 90° Y (12.50 m) DE TUBO DE PVC DE 6", FIJACION CON ABRAZADERAS, MANO DE OBRA Y HERRAMIENTA. | PZA
EF23c0449 | BAJADA DE AGUA PLUVIAL CON TUBO DE PVC SANITARIO DE 8" (200 mm), INCLUYE: (3) CODOS DE 90 Y (8.00 m) DE TUBO DE PVC DE 8", FIJACION CON ABRAZADERAS, MANO DE OBRA Y HERRAMIENTA. | PZA
EF23c0450 | SUMINISTRO Y COLOCACIÓN DE AIRE ACONDICIONADO TIPO MINI SPLIT CON CAPACIDAD DE 2 TONELADAS (24,000 BTUS), MARCA LG O SIMILAR EN CALIDAD Y COSTO, CONTROL REMOTO, PARA OPERAR A 220/01/60 VOLTS. INCLUYE: INSTALACIÓN DE EQUIPO HASTA 4 m., MATERIALES DE INTERCONEXIÓN DE EQUIPO, TUBERÍA, CONEXIONES DE COBRE, LIMPIADORES, CARGA DE GAS REFRIGERANTE, INSTALACIÓN MECÁNICA, PRUEBAS INDUCTIVAS Y PUESTA EN OPERACIÓN DEL EQUIPO. | PZA
EF23c0451 | SUMINISTRO Y COLOCACIÓN DE REGADERA CON BRAZO Y CHAPETON DE ACERO INOXIDABLE 4509BL.9, INCLUYE: MATERIAL, MANO DE OBRA Y HERRAMIENTA. | PZA
EF23c0452 | SUMINISTRO Y COLOCACION DE JABONERA SIN AGARRADERA DE PORCELANA COLOR BLANCO, INCLUYE: MATERIALES, MANO DE OBRA Y HERRAMIENTA. | PZA
EF23c0453 | SUMINISTRO Y COLOCACION DE BARRA DE APOYO EN WC PARA MINUSVALIDOS, BARRA HOCKEY SATINADA PARA WC 810 X 350 mm. DERECHA/IZQUIERDA B-062-S, INCLUYE: MATERIALES, MANO DE OBRA, HERRAMIENTAS Y PRUEBAS. | PZA
EF23c0454 | SUMINISTRO Y COLOCACION DE DESPACHADOR KIMBERLY-CLARK PARA JABÓN LÍQUIDO, INCLUYE: MATERIALES DE FIJACIÓN, MANO DE OBRA Y HERRAMIENTAS | PZA
EF23c0455 | SUMINISTRO Y COLOCACION DE GANCHO PORTAMULETA CROMADO MARCA HELVEX MODELO 266, INCLUYE: MATERIALES, MANO DE OBRA Y HERRAMIENTA. PISOS DE CONCRETO | PZA
EF23c0456 | SUMINISTRO Y COLOCACION DE MINGITORIO SECO OVAL HELVEX GOBI® MGGOBI TDS, MEDIDAS 63.6 X 41.5 CM. EMPOTRADO A MURO, CARACTERÍSTICAS Y DATOS TÉCNICOS: SELLO MECÁNICO QUE EVITA LA SALIDA DE MALOS OLORES DEL DESAGÜE, INCLUYE: ANCLAS PARA FIJACIÓN DE ACERO INOXIDABLE Y TORNILLOS, KIT PARA MINGITORIO SECO, SU OPERACIÓN NO REQUIERE AGUA, MATERIAL: CERÁMICA AL ALTO BRILLO, POLIPROPILENO DE ALTA DENSIDAD, BASE DEL CARTUCHO DE TEFLÓN, CONEXIÓN: A LA DESCARGA: Ø 38 MM. (1.5"), SELLADO, NIVELACIÓN, MATERIALES, MANO DE OBRA Y HERRAMIENTA. | PZA
EF23c0457 | SUMINISTRO Y COLOCACION DE WC COMPLETO MARCA HELVEX, MODELO DRAKAR, ELONGADO TRAMPA EXPUESTA 4.8 L, FABRICADO EN CERÁMICA AL ALTO BRILLO, GRADO DE CALIDAD A, ESPESOR GRUESO, TRAMPA ESMALTADA, BASE RECTIFICADA, DESCARGA RÁPIDA, SISTEMA DE SUJECIÓN REFORZADA DE ACERO INOXIDABLE, AMPLIO ESPEJO DE AGUA QUE FAVORECE LA LIMPIEZA DE LA TAZA CON BOTÓN ACCIONADOR, COLOR BLANCO, INCLUYE: PAQUETE INSTALACIÓN SANITARIO CON BRIDA FLEXIBLE ARMADO, MATERIALES, MANO DE OBRA Y HERRAMIENTA. | PZA
EF23c0458 | SUMINISTRO Y COLOCACION DE WC Y TANQUE DE CODO, MODELO ""MONTERREY"" C-TZCMB MARCA CATO, COLOR BLANCO, FABRICADO EN CERÁMICA, GRADO ECOLÓGICO DE 4.8 LT. POR DESCARGA, INCLUYE: TANQUE ALTO, FIJACIÓN DE TANQUE, HERRAJES, ARMADO, BRIDA FLEXIBLE DE MANGA DE 4 ", MANGUERA FLEXIBLE PARA ALIMENTACIÓN DE AGUA, MATERIALES, MANO DE OBRA Y HERRAMIENTA. | PZA
EF23c0459 | INSTALACION DE LINEA DE GAS CON TUBERIA DE COBRE TIPO "L" DE ½" Ø, CONSIDERANDO (6 m) DE TUBO COBRE DE TIPO "L" FLEXIBLE DE ½" Ø, (2) CODOS, (2) CONECTORES CUERDA INTERIOR, (2) VALVULAS DE PASO, REGULADOR DE 2 SALIDAS, 2 PICTELES. INCLUYE: MATERIALES MENORES DE CONSUMO, MANO DE OBRA, EQUIPO Y HERRAMIENTA | PZA
EF23c0460 | SUMINISTRO E INSTALACION DE TANQUE ESTACIONARIO DE 300 Lts., INCLUYE: TUBO DE COBRE RIGIDO TIPO "L" DE 13 mm., TUBO FLEXIBLE DE 13 mm. DE DIAMETRO, REGULADOR DE BAJA PRESION MODELO 3001, LLAVES DE PASO DE CIERRE RAPIDO, CONEXIONES NECESARIAS, TRANSPORTE Y MANIOBRAS DENTRO DE LA OBRA HASTA 2do. NIVEL, MATERIALES MENORES DE CONSUMO, MANO DE OBRA Y HERRAMIENTA. | PZA
EF23c0461 | SUMINISTRO Y COLOCACION DE CALENTADOR CALOREX DE 40 Lts., INCLUYE: CONEXIONES NECESARIAS, TRANSPORTE Y MANIOBRAS DENTRO DE LA OBRA HASTA 2do. NIVEL, MATERIALES MENORES DE CONSUMO, MANO DE OBRA Y HERRAMIENTA. | PZA
EF23c0462 | SUMINISTRO Y TENDIDO DE TUBO DE COBRE TIPO "L" 13 MM. DE DIÁMETRO MARCA NACOBRE. INCLUYE: PASTA Y SOLDADURA, RANURAS EN MUROS, PRUEBAS, MANO DE OBRA, EQUIPO Y HERRAMIENTA. | M
EF23c0463 | SUMINISTRO Y TENDIDO DE TUBO DE COBRE TIPO "L" 19 MM. DE DIÁMETRO MARCA NACOBRE. INCLUYE: PASTA Y SOLDADURA, RANURAS EN MUROS, PRUEBAS, MANO DE OBRA, EQUIPO Y HERRAMIENTA. | M
EF23c0464 | SUMINISTRO Y TENDIDO DE TUBO DE COBRE TIPO "L" 25 MM. DE DIÁMETRO MARCA NACOBRE. INCLUYE: PASTA Y SOLDADURA, RANURAS EN MUROS, PRUEBAS, MANO DE OBRA, EQUIPO Y HERRAMIENTA. | M
EF23c0465 | ALIMENTACION ELECTRICA A REGISTROS, INCLUYE: (0.30 m) DE TUBO CONDUIT PVC PESADO DE 1 1/4", (2 m) DE CABLE THW DEL # 10 MARCA CONDUMEX O SIMILAR, MATERIAL, MANO DE OBRA Y HERRAMIENTA. | SAL
EF23c0466 | RANURADO EN TABIQUE O BLOCK PARA ALOJAR TUBERIA DE 1/2" HASTA 1" DE DIAMETRO, INCLUYE: MANO DE OBRA , EQUIPO Y HERRAMIENTA | M
EF23c0467 | RANURADO EN TABIQUE O BLOCK PARA ALOJAR TUBERIA DE 1 1/4" HASTA 2" DE DIAMETRO, INCLUYE: MANO DE OBRA, EQUIPO Y HERRAMIENTA | M
EF23c0468 | REPARACIÓN DE SALIDAS ELÉCTRICAS Y/O CONTACTOS. INCLUYE: SUSTITUCIÓN DE TAPAS , (6 m) DE CABLE THW DEL # 10 Y # 12, (3 m) DE CABLE DE COBRE DESNUDO DEL # 12, DESARMADO DE LUMINARIA, RESANADO DE MUROS Y CASTILLOS, MATERIAL, MANO DE OBRA Y HERRAMIENTA. | SAL
EF23c0469 | SALIDA PARA ACOMETIDA, INCLUYE: (12 m.) DE TUBO TIPO CONDUIT DE Fo. Go. P.D. DE 19 mm., CONECTORES, COPLES, (30 m.) DE CABLE THW DEL # 10 Y (12 m) DE CABLE DE COBRE DESNUDO DEL # 10, VARILLA COPPERWELD DE 3/8" x 3.00 m. CON CONECTOR, PRUEBAS, CONEXIONES, MANO DE OBRA Y HERRAMIENTA. | SAL
EF23c0470 | SALIDA PARA ALUMBRADO O CONTACTO CON CAJA LAMINA Y (5 m) DE TUBO GALVANIZADO P. D. DE 13 mm., INCLUYE: (12 m) DE CABLE THW DEL # 12 MARCA CONDUMEX O SIMILAR, CABLE DE COBRE DESNUDO DEL # 12 PARA SISTEMA DE TIERRAS, CONEXIONES, ENCINTADO, PRUEBAS, ACCESORIOS, (1) INTERRUPTOR SENCILLO Y TAPA POR CADA 5 SALIDAS, MANO DE OBRA, MATERIALES Y HERRAMIENTA. | SAL
EF23c0471 | SALIDA PARA ALUMBRADO, INCLUYE: TENDIDO DE POLIDUCTO REFORZADO DE ½", BOTE INTEGRAL DE 10 A 12 cm., (12 m) DE CABLE THW DEL # 12 Y (3 m) DE CABLE DE COBRE DESNUDO DEL # 12, MATERIAL, MANO DE OBRA Y HERRAMIENTA. | SAL
EF23c0472 | SALIDA PARA CONTACTO MONOFASICO DUPLEX POLARIZADO DE 15 AMP. MARCA LEVITON O SIMILAR CON CAJA LAMINA Y (6 m) DE POLIDUCTO REFORZADO DE 1/2", INCLUYE: CONTACTO Y TAPA, (16 m) DE CABLE THW DEL # 12 MARCA CONDUMEX O SIMILAR, (3 m) DE CABLE DE COBRE DESNUDO DEL #12 PARA SISTEMA DE TIERRAS Y TODO LO NECESARIO PARA EL BUEN FUNCIONAMIENTO | SAL
EF23c0473 | SALIDA PARA CONTACTO MONOFASICO DUPLEX POLARIZADO DE 15 AMP. MARCA LEVITON O SIMILAR CON CAJA LAMINA Y (5 m) DE TUBO CONDUIT P. D. DE 13 mm., INCLUYE: CONTACTO Y TAPA, (16 m) DE CABLE THW DEL # 12 MARCA CONDUMEX O SIMILAR, (3 m) DE CABLE DE COBRE DESNUDO DEL #12 PARA SISTEMA DE TIERRAS Y TODO LO NECESARIO PARA EL BUEN FUNCIONAMIENTO. | SAL
EF23c0474 | SALIDA PARA CONTACTO MONOFASICO DUPLEX POLARIZADO PARA PISO DE 15 AMP. MARCA LEVITON O SIMILAR CON CAJA Y TAPA DE LAMINA DE ACERO. INCLUYE: (6 m.) DE POLIDUCTO REFORZADO DE 1/2", CONTACTO, (13 m.) DE CABLE THW DEL # 10 MARCA CONDUMEX O SIMILAR, (6.50 m) DE CABLE DE COBRE DESNUDO DEL # 12 PARA SISTEMA DE TIERRAS Y TODO LO NECESARIO PARA SU BUEN FUNCIONAMIENTO. | SAL
EF23c0475 | SALIDA PARA CONTACTO SENCILLO POLARIZADO, INCLUYE: CAJA GALVANIZADA TIPO CHALUPA, TENDIDO DE (3.40 m) DE POLIDUCTO REFORZADO DE ½", (6.80 m) DE CABLE TIPO THW CAL. 12 Y (3.40 m) DE CABLE DE COBRE DESNUDO # 12, CONTACTO SENCILLO, TAPA PARA CONTACTO, MATERIAL, MANO DE OBRA Y HERRAMIENTA. | SAL
EF23c0476 | SALIDA PARA TELEFONO, INTERCOMUNICACION O SONIDO., INCLUYE: (5.00 m.) DE TUBO CONDUIT DE Fo. Go. P. D. DE 13 mm., CAJA CONDULET PARA ALOJAR CONTACTO FS, PLACA DE UNA VENTANA, MATERIAL, MANO DE OBRA Y HERRAMIENTA. | SAL
EF23c0477 | SUMINISTRO E INSTALACIÓN DE CABLE DE ALUMINIO CAL. 250 MCM 600V MONOPOLAR VULCANEL XHHW-2 S8000, MARCA CONDUMEX O SIMILAR, INCLUYE: MATERIALES, ACARREOS, INSTALACIÓN, PUNTAS, PRUEBAS, MANO DE OBRA, HERRAMIENTA Y EQUIPO. | M
EF23c0478 | SUMINISTRO E INSTALACIÓN DE CABLE DE ALUMINIO CAL. 300 MCM 600V MONOPOLAR VULCANEL XHHW-2 S8000, MARCA CONDUMEX O SIMILAR, INCLUYE: MATERIALES, ACARREOS, INSTALACIÓN, PUNTAS, PRUEBAS, MANO DE OBRA, HERRAMIENTA Y EQUIPO. | M
EF23c0479 | SUMINISTRO E INSTALACIÓN DE CABLE DE ALUMINIO CAL. 500 MCM 600V MONOPOLAR VULCANEL XHHW-2 S8000, MARCA CONDUMEX O SIMILAR, INCLUYE: MATERIALES, ACARREOS, INSTALACIÓN, PUNTAS, PRUEBAS, MANO DE OBRA, HERRAMIENTA Y EQUIPO. | M
EF23c0480 | SUMINISTRO E INSTALACIÓN DE CABLE DE COBRE DESNUDO DEL # 1/0. INCLUYE: MATERIAL, MANO DE OBRA Y HERRAMIENTA. | M
EF23c0481 | SUMINISTRO E INSTALACIÓN DE CABLE DE COBRE DESNUDO DEL # 2/0. INCLUYE: MATERIAL, MANO DE OBRA Y HERRAMIENTA. | M
EF23c0482 | SUMINISTRO E INSTALACIÓN DE CABLE DE COBRE DESNUDO DEL # 3/0. INCLUYE: MATERIAL, MANO DE OBRA Y HERRAMIENTA. | M
EF23c0483 | SUMINISTRO E INSTALACIÓN DE CABLE DE COBRE DESNUDO DEL # 4/0. INCLUYE: MATERIAL, MANO DE OBRA Y HERRAMIENTA. | M
EF23c0484 | SUMINISTRO E INSTALACIÓN DE CABLE DE COBRE DESNUDO DEL # 2. INCLUYE: MATERIAL, MANO DE OBRA Y HERRAMIENTA. | M
EF23c0485 | SUMINISTRO E INSTALACIÓN DE CABLE DE COBRE DESNUDO DEL # 4. INCLUYE: MATERIAL, MANO DE OBRA Y HERRAMIENTA. | M
EF23c0486 | SUMINISTRO E INSTALACIÓN DE CABLE DE COBRE DESNUDO DEL # 6. INCLUYE: MATERIAL, MANO DE OBRA Y HERRAMIENTA. | M
EF23c0487 | SUMINISTRO E INSTALACIÓN DE CABLE DE COBRE DESNUDO DEL # 8. INCLUYE: MATERIAL, MANO DE OBRA Y HERRAMIENTA. | M
EF23c0488 | SUMINISTRO E INSTALACIÓN DE CABLE DE COBRE DESNUDO DEL # 10. INCLUYE: MATERIAL, MANO DE OBRA Y HERRAMIENTA. | M
EF23c0489 | SUMINISTRO E INSTALACIÓN DE CABLE DE COBRE DESNUDO DEL # 12. INCLUYE: MATERIAL, MANO DE OBRA Y HERRAMIENTA. | M
EF23c0490 | SUMINISTRO E INSTALACIÓN DE CABLE DE ENERGIA A 600 V., XLP CAL. 1/0 CU DE 25 KV, INCLUYE: MATERIALES, INSTALACIÓN, PUNTAS, MANO DE OBRA, PRUEBAS, EQUIPO Y HERRAMIENTA. | M
EF23c0491 | SUMINISTRO E INSTALACIÓN DE CABLE DE ENERGIA A 600 V., XLP CAL. 2/0 CU 25 KV., INCLUYE: MATERIALES, INSTALACIÓN, PUNTAS, MANO DE OBRA, PRUEBAS, EQUIPO Y HERRAMIENTA. | M
EF23c0492 | SUMINISTRO E INSTALACIÓN DE CABLE DE ENERGIA A 600 V., XLP CAL. 3/0 CU 25 KV., INCLUYE: MATERIALES, INSTALACIÓN, PUNTAS, MANO DE OBRA, PRUEBAS, EQUIPO Y HERRAMIENTA. | M
EF23c0493 | SUMINISTRO E INSTALACIÓN DE CABLE THW CALIBRE # 250 MCM DE LA MARCA CONDUMEX O SIMILAR. INCLUYE: MATERIAL, MANO DE OBRA Y HERRAMIENTA. | M
EF23c0494 | SUMINISTRO E INSTALACIÓN DE CABLE THW CALIBRE # 350 MCM DE LA MARCA CONDUMEX O SIMILAR. INCLUYE: MATERIAL, MANO DE OBRA Y HERRAMIENTA. | M
EF23c0495 | SUMINISTRO E INSTALACIÓN DE CABLE THW CALIBRE # 500 MCM DE LA MARCA CONDUMEX O SIMILAR. INCLUYE: MATERIALES, ACARREOS, INSTALACIÓN, PUNTAS, PRUEBAS, MANO DE OBRA, HERRAMIENTA Y EQUIPO. | M
EF23c0496 | SUMINISTRO E INSTALACIÓN DE CABLE THW DEL # 1/0 DE LA MARCA CONDUMEX O SIMILAR, INCLUYE: CINTA DE HULE VULCANIZABLE, MATERIAL, MANO DE OBRA Y HERRAMIENTA. | M
EF23c0497 | SUMINISTRO E INSTALACIÓN DE CABLE THW DEL # 2/0 DE LA MARCA CONDUMEX O SIMILAR. INCLUYE: CINTA DE HULE VULCANIZABLE, MATERIAL, MANO DE OBRA Y HERRAMIENTA. | M
EF23c0498 | SUMINISTRO E INSTALACIÓN DE CABLE THW DEL # 3/0 DE LA MARCA CONDUMEX O SIMILAR. INCLUYE: MATERIAL, MANO DE OBRA Y HERRAMIENTA. | M
EF23c0499 | SUMINISTRO E INSTALACIÓN DE CABLE THW DEL # 4/0 DE LA MARCA CONDUMEX O SIMILAR. INCLUYE: MATERIAL, MANO DE OBRA Y HERRAMIENTA. | M
EF23c0500 | SUMINISTRO E INSTALACIÓN DE CABLE THW DEL # 2 DE LA MARCA CONDUMEX O SIMILAR. INCLUYE: MATERIAL, MANO DE OBRA Y HERRAMIENTA. | M
EF23c0501 | SUMINISTRO E INSTALACIÓN DE CABLE THW DEL # 4 DE LA MARCA CONDUMEX O SIMILAR. INCLUYE: MATERIAL, MANO DE OBRA Y HERRAMIENTA. | M
EF23c0502 | SUMINISTRO E INSTALACIÓN DE CABLE THW DEL # 6 DE LA MARCA CONDUMEX O SIMILAR. INCLUYE: MATERIAL, MANO DE OBRA Y HERRAMIENTA. | M
EF23c0503 | SUMINISTRO E INSTALACIÓN DE CABLE THW DEL # 8 DE LA MARCA CONDUMEX O SIMILAR. INCLUYE: MATERIAL, MANO DE OBRA Y HERRAMIENTA. | M
EF23c0504 | SUMINISTRO E INSTALACIÓN DE CABLE THW DEL # 10 DE LA MARCA CONDUMEX O SIMILAR. INCLUYE: MATERIAL, MANO DE OBRA Y HERRAMIENTA. | M
EF23c0505 | SUMINISTRO E INSTALACIÓN DE CABLE THW DEL # 12 DE LA MARCA CONDUMEX O SIMILAR. INCLUYE: MATERIAL, MANO DE OBRA Y HERRAMIENTA. | M
EF23c0506 | SUMINISTRO E INSTALACIÓN DE CABLE THW DEL # 14 DE LA MARCA CONDUMEX O SIMILAR. INCLUYE: MATERIAL, MANO DE OBRA Y HERRAMIENTA. | M
EF23c0507 | SUMINISTRO Y COLOCACION DE APAGADOR SENCILLO DE 127 V. MARCA LEVITON O SIMILAR, INCLUYE: (3.20 m) DE POLIDUCTO REFORZADO DE ½", (6.80 m) DE CABLE THW DEL #12, PLACA DE UNA UNIDAD, MATERIAL, MANO DE OBRA Y HERRAMIENTA. | SAL
EF23c0508 | SUMINISTRO Y COLOCACION DE APAGADOR DE ESCALERA DE 127 V. MARCA LEVITON O SIMILAR, INCLUYE: (4 m) DE CABLE THW DEL # 12, APAGADOR, PLACA DE UNA UNIDAD, MATERIAL, MANO DE OBRA Y HERRAMIENTA. | PZA
EF23c0509 | SUMINISTRO Y COLOCACION DE CONTACTO DUPLEX POLARIZADO TIPO INTEMPERIE MARCA LEVITON O SIMILAR, INCLUYE: PLACA PARA CONTACTO TIPO INTEMPERIE, MATERIAL, PRUEBAS, CONEXIONES, MANO DE OBRA Y HERRAMIENTA. | PZA
EF23c0510 | SUMINISTRO Y COLOCACION DE CONTACTO POLARIZADO DUPLEX DE 15 AMP. MARCA LEVITON O SIMILAR CON CAJA LAMINA, INCLUYE: CONTACTO Y TAPA, MATERIALES MENORES DE CONSUMO, MANO DE OBRA Y HERRAMIENTA. | PZA
EF23c0511 | SUMINISTRO Y COLOCACION DE CENTRO DE CARGA QOD2 SQUARE D, INCLUYE: (5 m.) DE CABLE THW DEL # 12, (2.50 m) DE POLIDUCTO REFORZADO DE ½", MATERIAL, MANO DE OBRA Y HERRAMIENTA. | PZA
EF23c0512 | SUMINISTRO Y COLOCACIÓN DE CENTRO DE CARGA TIPO QOD4F DE 4 X 60 AMP., PARA EMPOTRAR, 1F- 3H, ZAPATAS PRINCIPALES, MARCA SQUARE'D, CON ESPACIO PARA 4 INTERRUPTORES ( NO INCLUYE INTERRUPTORES ). INCLUYE: FIJACIÓN, CONEXIÓN, BALANCEO DE CARGAS, PEINADO E IDENTIFICACIÓN DE CIRCUITOS, PRUEBAS, MANO DE OBRA, EQUIPO Y HERRAMIENTA. | PZA
EF23c0513 | SUMINISTRO Y COLOCACION DE BAJADA MONOFASICA PARA ACOMETIDA, INCLUYE: MUFA SECA DE 32 mm., TUBO CONDUIT P.G. DE 32 mm. DE DIAMETRO, BASE DE MEDICION DE 4 MORDAZAS MONOFASICA DE 100 AMP. SQUARE D, REDUCCION DE 32 mm. A 13 mm., CONDULET TIPO T DE 13 mm., (4) CONECTORES P.D. DE 13 mm., CONECTOR FLEXIBLE DE 13 mm, (1m) DE TUBO CONDUIT FLEXIBLE DE 13 mm., (3 m.) TUBO CONDUIT P. D. DE 13 mm., INTERRUPTOR DE SEGURIDAD DE 2 x 30 Amp. CON FUSIBLES, (3 m) DE CABLE DE COBRE THW # 12 MARCA CONDUMEX, (2 m) DE CABLE DESNUDO # 8, VARILLA DE TIERRA COPPERWELD DE 5/8" x 1.50 m. CON CONECTOR, (3) ABRAZADERAS OMEGA P.G. DE 32 mm., (3) ABRAZADERAS OMEGA P. D. DE 13 mm., MATERIALES, MANO DE OBRA Y HERRAMIENTA. | PZA
EF23c0514 | SUMINISTRO Y COLOCACION DE BALASTRA 2 x 32 W., INCLUYE: MATERIAL, MANO DE OBRA Y HERRAMIENTA. | PZA
EF23c0515 | SUMINISTRO Y COLOCACION DE DE TABLERO DE MADERA O TRIPLAY DE 16 mm. PARA FIJAR MEDIDORES DE 1.50x1.22 m., INCLUYE: MATERIAL, MANO DE OBRA Y HERRAMIENTA. | PZA
EF23c0516 | SUMINISTRO Y COLOCACIÓN DE GABINETE TIPO I DE SOBREPONER 2-3 POLOS PARA INTERRUPTORES TERMOMAGNÉTICO TIPO FAL, FHLY FCL DE 15-100 AMPERES. INCLUYE: MATERIAL, MANO DE OBRA Y HERRAMIENTA. | PZA
EF23c0517 | SUMINISTRO Y COLOCACIÓN DE INTERRUPTOR DE NAVAJAS DE 2 x 30 AMP., INCLUYE: FUSIBLES, MATERIAL, MANO DE OBRA Y HERRAMIENTA. | PZA
EF23c0518 | SUMINISTRO Y COLOCACION DE INTERRUPTOR DE NAVAJAS DE 2 x 60 AMP., INCLUYE: FUSIBLES, MATERIAL, MANO DE OBRA Y HERRAMIENTA. | PZA
EF23c0519 | SUMINISTRO Y COLOCACIÓN DE INTERRUPTOR DE NAVAJAS DE 3 x 30 AMP., INCLUYE: FUSIBLES, MATERIAL, MANO DE OBRA Y HERRAMIENTA. | PZA
EF23c0520 | SUMINISTRO Y COLOCACION DE INTERRUPTOR DE NAVAJAS DE 3 x 60 AMP., INCLUYE: 3 FUSIBLES, CONEXIONES, (3.00 m) DE TUBO CONDUIT PVC PESADO DE 19 MM., PRUEBAS, (12 m.) DE CABLE THW DEL # 10, MATERIAL, MANO DE OBRA Y HERRAMIENTA. | PZA
EF23c0521 | SUMINISTRO Y COLOCACION DE INTERRUPTOR TERMOMAGNETICO DE 1x10 AMP., TIPO QO, INCLUYE: MATERIAL, MANO DE OBRA Y HERRAMIENTA | PZA
EF23c0522 | SUMINISTRO Y COLOCACION DE INTERRUPTOR TERMOMAGNETICO DE 1x15 A 1x50 AMP., TIPO QO, INCLUYE: MATERIAL, MANO DE OBRA Y HERRAMIENTA. | PZA
EF23c0523 | SUMINISTRO Y COLOCACION DE INTERRUPTOR TERMOMAGNETICO DE 2x15 A 2x50 AMP., TIPO QO, INCLUYE: MATERIAL, MANO DE OBRA Y HERRAMIENTA. | PZA
EF23c0524 | SUMINISTRO Y COLOCACION DE INTERRUPTOR TERMOMAGNETICO DE 2 x 60 AMP., TIPO QO, INCLUYE: MATERIAL, MANO DE OBRA Y HERRAMIENTA. | PZA
EF23c0525 | SUMINISTRO Y COLOCACION DE INTERRUPTOR TERMOMAGNETICO TIPO QO DE 3x15 A 3x50 AMP., TIPO QO, INCLUYE: MATERIAL, MANO DE OBRA Y HERRAMIENTA. | PZA
EF23c0526 | SUMINISTRO Y COLOCACIÓN DE INTERRUPTOR TERMOMAGNÉTICO DE 3x70 AMP., TIPO QO, INCLUYE: MATERIAL, MANO DE OBRA Y HERRAMIENTA. | PZA
EF23c0527 | SUMINISTRO, COLOCACION Y CONEXION DE LAMPARA OV15 CON DIFUSOR DE CRISTAL PRISMATICO, INCLUYE: POSTE CONICO CIRCULAR DE 10.00 m. A BASE DE LAMINA CAL. 11 CON UN BRAZO DE 2" x 2.40 m. PARA LAMPARA, FOCO DE ADITIVOS METALICOS DE 250 W., FOTOCELDA, BALASTRO, (23 m.) DE CABLE THW DEL # 12, (12 m.) DE CABLE DE COBRE DESNUDO DEL # 12, MATERIAL, MANO DE OBRA, EQUIPO Y HERRAMIENTA. | PZA
EF23c0528 | SUMINISTRO Y COLOCACIÓN DE LUMINARIA ARBOTANTE (SOCKET PORCELANA), INCLUYE: FOCO AHORRADOR DE 23 W, MATERIAL, MANO DE OBRA Y HERRAMIENTA. | PZA
EF23c0529 | SUMINISTRO E INSTALACION DE LUMINARIA FLUORESCENTE DE 2 x 21 W., CON GABINETE DE LUJO DE SOBREPONER COMPLETO, ACRILICO DIFUSOR DE FORMA LINEAL. INCLUYE: (6 m.) DE CABLE THW DEL # 14, MATERIAL, MANO DE OBRA, Y HERRAMIENTA. | PZA
EF23c0530 | SUMINISTRO E INSTALACION DE LUMINARIA FLUORESCENTE DE 2 x 28 W. COMPLETA. INCLUYE: MATERIAL, MANO DE OBRA Y HERRAMIENTA. | PZA
EF23c0531 | SUMINISTRO E INSTALACION DE LUMINARIA LED DE SOBREPONER CON TUBOS LED DE 2 x 18 WATTS UNIDAD COMPLETA (60 x 122 CM.), 6500 LUMENES., INCLUYE: GABINETE, DIFUSOR ACRÍLICO, MANO DE OBRA, HERRAMIENTA Y LO NECESARIO PARA SU CORRECTA INSTALACION. | PZA
EF23c0532 | SUMINISTRO E INSTALACION DE LUMINARIA LED DE SOBREPONER CON TUBOS LED DE 2 x 18 WATTS UNIDAD COMPLETA (1.22 X 0.30 M.), 6500 LUMENES, INCLUYE: GABINETE, DIFUSOR ACRÍLICO, GABINETE, MATERIAL, MANO DE OBRA Y HERRAMIENTA. | PZA
EF23c0533 | SUMINISTRO E INSTALACION DE LUMINARIA DE SOBREPONER DE 2 X 25 W. LED (50 W.) T8 PHILCO; INCLUYE: GABINETE COMPLETO BLANCO FRIO 6500°K, ANCLA Y FULMINANTE TIPO RAM-SET, CABLE THW DEL # 14, MATERIAL, MANO DE OBRA Y HERRAMIENTA. | PZA
EF23c0534 | SUMINISTRO Y COLOCACION DE LUMINARIA CON SOQUET DE PORCELANA Y FOCO DE 5 WATTS LED., INCLUYE: MATERIAL, MANO DE OBRA Y HERRAMIENTA. | PZA
EF23c0535 | SUMINISTRO E INSTALACION DE LUMINARIA TIPO DOWNLIGHT PARA EMPOTRAR EN FALSO PLAFON O BOTE OCTAGONAL MODELO LUNA 9 SS, CON POTENCIA DE 9 W, MARCA MAGG, EQUIPADO CON FUENTE DE LUZ LED Y UN DRIVER ESTADO SOLIDO, INCLUYE: MANO DE OBRA, HERRAMIENTA Y HERRAJES NECESARIOS PARA SU CORRECTA INSTALACION | PZA
EF23c0536 | SUMINISTRO E INSTALACION DE LUMINARIA PARA SUSPENDER CAMPANA LED 14/30 CON POTENCIA DE 32 W, MARCA MAGG, EQUIPADO CON LED DE ULTIMA GENERACION, INCLUYE: MANO DE OBRA, HERRAMIENTA Y HERRAJES NECESARIOS PARA SU CORRECTA INSTALACION | PZA
EF23c0537 | SUMINISTRO Y COLOCACION DE MUFA SECA DE Fo. Go. DE 38 mm. PARA ACOMETIDA, INCLUYE: MATERIAL, MANO DE OBRA Y HERRAMIENTA. | PZA
EF23c0538 | SUMINISTRO Y COLOCACIÓN DE MUFA SECA DE Fo. Go. DE 63 mm. PARA ACOMETIDA, INCLUYE: MATERIAL, MANO DE OBRA Y HERRAMIENTA. | PZA
EF23c0539 | SUMINISTRO Y COLOCACIÓN DE MUFA SECA DE Fo. Go. DE 76 mm. PARA ACOMETIDA. INCLUYE: MATERIAL, MANO DE OBRA Y HERRAMIENTA. | PZA
EF23c0540 | SUMINISTRO Y COLOCACION DE PLACA PARA APAGADOR O CONTACTO DE 1, 2 O 3 VENTANAS, MARCA LEVITON, INCLUYE: MATERIALES MENORES DE CONSUMO, MANO DE OBRA Y HERRAMIENTA | PZA
EF23c0541 | SUMINISTRO Y COLOCACION DE TABLERO DE CONTROL MARCA SQUAR'D QOD4, INCLUYE: TABLERO Y (4) INTERRUPTORES TERMOMAGNETICOS DE 1x15 AMP., MATERIAL, MANO DE OBRA Y HERRAMIENTA. | PZA
EF23c0542 | SUMINISTRO Y COLOCACION DE BAJADA MONOFASICA, INCLUYE: TABLERO DE CONTROL QOD2 PARA 2 CIRCUITOS MONOFASICOS, MATERIAL PARA ACOMETIDA, (6 m) DE TUBO CONDUIT PVC PESADO DE 25 mm., CONECTOR Y COPLE CONDUIT DE 25 mm., (30 m.) DE CABLE DEL # 8, VARILLA COPPERWELD DE 5/8" X 3.05 m. CON CONECTOR, MATERIALES, MANO DE OBRA Y HERRAMIENTA. | PZA
EF23c0543 | SUMINISTRO Y COLOCACION DE BAJADA MONOFASICA, INCLUYE: TABLERO DE CONTROL QOD4 PARA 4 CIRCUITOS MONOFASICOS, MATERIAL PARA ACOMETIDA, (6 m) DE TUBO CONDUIT PVC PESADO DE 25 mm., CONECTOR Y COPLE CONDUIT DE 25 mm., (30 m.) DE CABLE THW DEL # 8, VARILLA COPPERWELD DE 5/8" X 3.05 m. CON CONECTOR, MATERIALES, MANO DE OBRA Y HERRAMIENTA. | PZA
EF23c0544 | SUMINISTRO Y COLOCACION DE BAJADA MONOFASICA, INCLUYE: TABLERO DE CONTROL QOD8 PARA 8 CIRCUITOS MONOFASICOS, MATERIAL PARA ACOMETIDA, (6 m) DE TUBO CONDUIT PVC PESADO DE 25 mm., CONECTOR Y COPLE CONDUIT DE 25 mm., (30 m.) DE CABLE THW DEL #. 8, VARILLA COPPERWELD DE 5/8" X 3.05 m. CON CONECTOR, MATERIAL, MANO DE OBRA Y HERRAMIENTA. | PZA
EF23c0545 | SUMINISTRO Y COLOCACIÓN DE TUBO CONDUIT DE Fo. Go. DE P.D. DE 13 mm. DE DIÁMETRO. INCLUYE: MATERIAL, MANO DE OBRA Y HERRAMIENTA. | M
EF23c0546 | SUMINISTRO Y COLOCACIÓN DE TUBO CONDUIT DE Fo. Go. DE P.D. DE 19 mm. DE DIÁMETRO. INCLUYE: MATERIAL, MANO DE OBRA Y HERRAMIENTA. | M
EF23c0547 | SUMINISTRO Y COLOCACIÓN DE TUBO CONDUIT DE Fo. Go. DE P.D. DE 25 mm. DE DIÁMETRO. INCLUYE: MATERIAL, MANO DE OBRA Y HERRAMIENTA. | M
EF23c0548 | SUMINISTRO Y COLOCACIÓN DE TUBO CONDUIT DE Fo. Go. DE P.D. DE 32 mm. DE DIÁMETRO. INCLUYE: MATERIAL, MANO DE OBRA Y HERRAMIENTA. | M
EF23c0549 | SUMINISTRO Y COLOCACIÓN DE TUBO CONDUIT DE Fo. Go. DE P.D. DE 38 mm. DE DIÁMETRO. INCLUYE: MATERIAL, MANO DE OBRA Y HERRAMIENTA. | M
EF23c0550 | SUMINISTRO Y COLOCACIÓN DE TUBO CONDUIT DE Fo. Go. DE P.D. DE 51 mm. DE DIÁMETRO. INCLUYE: MATERIAL, MANO DE OBRA Y HERRAMIENTA. | M
EF23c0551 | SUMINISTRO Y COLOCACION DE VARILLA COPPERWELD DE 5/8" x 3.05 m. CON CONECTOR. INCLUYE: MATERIAL, MANO DE OBRA Y HERRAMIENTA. | PZA
EF23c0552 | SUMINISTRO Y TENDIDO DE POLIDUCTO ANARANJADO REFORZADO DE 13 mm. (1/2"). INCLUYE: COLOCACION, MATERIAL, MANO DE OBRA Y HERRAMIENTA. | M
EF23c0553 | SUMINISTRO Y TENDIDO DE POLIDUCTO ANARANJADO REFORZADO DE 19 mm. (3/4"). INCLUYE: COLOCACION, MATERIAL, MANO DE OBRA Y HERRAMIENTA. | M
EF23c0554 | SUMINISTRO Y TENDIDO DE POLIDUCTO ANARANJADO REFORZADO DE 25 mm. (1"). INCLUYE: COLOCACION, MATERIAL, MANO DE OBRA Y HERRAMIENTA. | M
EF23c0555 | SUMINISTRO Y TENDIDO DE POLIDUCTO ANARANJADO REFORZADO DE 32 mm. (1 1/4"). INCLUYE: COLOCACION, MATERIAL, MANO DE OBRA Y HERRAMIENTA. | M
EF23c0556 | SUMINISTRO Y TENDIDO DE POLIDUCTO ANARANJADO REFORZADO DE 38 mm. (1 1/2"). INCLUYE: COLOCACION, MATERIAL, MANO DE OBRA Y HERRAMIENTA. | M
EF23c0557 | SUMINISTRO Y TENDIDO DE POLIDUCTO ANARANJADO REFORZADO DE 51 mm. (2"). INCLUYE: COLOCACION, MATERIAL, MANO DE OBRA Y HERRAMIENTA. | M
EF23c0558 | SUMINISTRO Y TENDIDO DE POLIDUCTO CORRUGADO FLEXIBLE ANARANJADO REFORZADO CON GUIA DE 13 mm. (1/2"). INCLUYE: COLOCACION, MATERIAL, MANO DE OBRA Y HERRAMIENTA. | M
EF23c0559 | SUMINISTRO Y TENDIDO DE POLIDUCTO CORRUGADO FLEXIBLE ANARANJADO REFORZADO CON GUIA DE 19 mm. (3/4"). INCLUYE: COLOCACION, MATERIAL, MANO DE OBRA Y HERRAMIENTA. | M
EF23c0560 | SUMINISTRO Y TENDIDO DE POLIDUCTO CORRUGADO FLEXIBLE ANARANJADO REFORZADO CON GUIA DE 25 mm. (1"). INCLUYE: COLOCACION, MATERIAL, MANO DE OBRA Y HERRAMIENTA. | M
EF23c0561 | SUMINISTRO Y TENDIDO DE POLIDUCTO CORRUGADO FLEXIBLE ANARANJADO REFORZADO SIN GUIA DE 32 mm. (1 1/4"). INCLUYE: COLOCACION, MATERIAL, MANO DE OBRA Y HERRAMIENTA. | M
EF23c0562 | SUMINISTRO Y TENDIDO DE POLIDUCTO CORRUGADO FLEXIBLE ANARANJADO REFORZADO SIN GUIA DE 38 mm. (1 1/2"). INCLUYE: COLOCACION, MATERIAL, MANO DE OBRA Y HERRAMIENTA | M
EF23c0563 | SUMINISTRO Y TENDIDO DE POLIDUCTO CORRUGADO FLEXIBLE ANARANJADO REFORZADO SIN GUIA DE 51 mm. ( 2" ). INCLUYE: COLOCACION, MATERIAL, MANO DE OBRA Y HERRAMIENTA | M
EF23c0564 | SUMINISTRO Y TENDIDO DE TUBO CONDUIT DE Fo. Go. DE P.G. DE 13 mm. DE DIÁMETRO. INCLUYE: MATERIAL, MANO DE OBRA Y HERRAMIENTA. | M
EF23c0565 | SUMINISTRO Y TENDIDO DE TUBO CONDUIT DE Fo. Go. DE P.G. DE 19 mm. DE DIÁMETRO. INCLUYE: MATERIAL, MANO DE OBRA Y HERRAMIENTA. | M
EF23c0566 | SUMINISTRO Y TENDIDO DE TUBO CONDUIT DE Fo. Go. DE P.G. DE 25 mm. DE DIÁMETRO. INCLUYE: MATERIAL, MANO DE OBRA Y HERRAMIENTA. | M
EF23c0567 | SUMINISTRO Y TENDIDO DE TUBO CONDUIT DE Fo. Go. DE P.G. DE 32 mm. DE DIÁMETRO. INCLUYE: MATERIAL, MANO DE OBRA Y HERRAMIENTA. | M
EF23c0568 | SUMINISTRO Y TENDIDO DE TUBO CONDUIT DE Fo. Go. DE P.G. DE 38 mm. DE DIÁMETRO. INCLUYE: MATERIAL, MANO DE OBRA Y HERRAMIENTA. | M
EF23c0569 | SUMINISTRO Y TENDIDO DE TUBO CONDUIT DE Fo. Go. DE P.G. DE 51 mm. DE DIÁMETRO. INCLUYE: MATERIAL, MANO DE OBRA Y HERRAMIENTA. | M
EF23c0570 | SUMINISTRO Y TENDIDO DE TUBO CONDUIT DE Fo. Go. DE P.G. DE 75 mm. DE DIÁMETRO. INCLUYE: MATERIAL, MANO DE OBRA Y HERRAMIENTA. | M
EF23c0571 | SUMINISTRO Y TENDIDO DE TUBO CONDUIT DE PVC LIGERO DE 13 mm. DE DIÁMETRO. INCLUYE: MATERIAL, MANO DE OBRA Y HERRAMIENTA. | M
EF23c0572 | SUMINISTRO Y TENDIDO DE TUBO CONDUIT DE PVC LIGERO DE 19 mm. DE DIÁMETRO. INCLUYE: MATERIAL, MANO DE OBRA Y HERRAMIENTA. | M
EF23c0573 | SUMINISTRO Y TENDIDO DE TUBO CONDUIT DE PVC LIGERO DE 25 mm. DE DIÁMETRO. INCLUYE: MATERIAL, MANO DE OBRA Y HERRAMIENTA. | M
EF23c0574 | SUMINISTRO Y TENDIDO DE TUBO CONDUIT DE PVC LIGERO DE 32 mm. DE DIÁMETRO. INCLUYE: MATERIAL, MANO DE OBRA Y HERRAMIENTA. | M
EF23c0575 | SUMINISTRO Y TENDIDO DE TUBO CONDUIT DE PVC LIGERO DE 38 mm. DE DIÁMETRO. INCLUYE: MATERIAL, MANO DE OBRA Y HERRAMIENTA. | M
EF23c0576 | SUMINISTRO Y TENDIDO DE TUBO CONDUIT DE PVC LIGERO DE 50 mm. DE DIÁMETRO. INCLUYE: MATERIAL, MANO DE OBRA Y HERRAMIENTA. | M
EF23c0577 | SUMINISTRO Y TENDIDO DE TUBO CONDUIT DE PVC PESADO DE 13 mm. DE DIÁMETRO. INCLUYE: MATERIAL, MANO DE OBRA Y HERRAMIENTA. | M
EF23c0578 | SUMINISTRO Y TENDIDO DE TUBO CONDUIT DE PVC PESADO DE 19 mm. DE DIÁMETRO. INCLUYE: MATERIAL, MANO DE OBRA Y HERRAMIENTA. | M
EF23c0579 | SUMINISTRO Y TENDIDO DE TUBO CONDUIT DE PVC PESADO DE 25 mm. DE DIÁMETRO. INCLUYE: MATERIAL, MANO DE OBRA Y HERRAMIENTA. | M
EF23c0580 | SUMINISTRO Y TENDIDO DE TUBO CONDUIT DE PVC PESADO DE 32 mm. DE DIÁMETRO. INCLUYE: MATERIAL, MANO DE OBRA Y HERRAMIENTA. | M
EF23c0581 | SUMINISTRO Y TENDIDO DE TUBO CONDUIT DE PVC PESADO DE 38 mm. DE DIÁMETRO. INCLUYE: MATERIAL, MANO DE OBRA Y HERRAMIENTA. | M
EF23c0582 | SUMINISTRO Y TENDIDO DE TUBO CONDUIT DE PVC PESADO DE 50 mm. DE DIÁMETRO. INCLUYE: MATERIAL, MANO DE OBRA Y HERRAMIENTA. | M
EF23c0583 | SUMINISTRO Y TENDIDO DE TUBO CONDUIT DE PVC PESADO DE 63 mm. DE DIÁMETRO. INCLUYE: MATERIAL, MANO DE OBRA Y HERRAMIENTA. | M
EF23c0584 | SUMINISTRO Y TENDIDO DE TUBO CONDUIT DE PVC PESADO DE 75 mm. DE DIÁMETRO. INCLUYE: MATERIAL, MANO DE OBRA Y HERRAMIENTA. | M
EF23c0585 | SUMINISTRO Y TENDIDO DE TUBO CONDUIT DE PVC PESADO DE 100 mm. DE DIAMETRO. INCLUYE: MATERIAL, ACARREO, CORTE, DESPERDICIOS, INSTALACION, MANO DE OBRA, PRUEBAS, EQUIPO Y HERRAMIENTA. | M
EF23c0586 | SUMINISTRO, COLOCACIÓN Y CONEXION DE CAMPANA SPOT PARA BOTE DE 12 cm. DE DIAM. Y 11 cm. DE PROFUNDIDAD, INCLUYE: FOCO AHORRADOR DE 13 W, MATERIAL, MANO DE OBRA Y HERRAMIENTA. | PZA
EF23c0587 | SUMINISTRO, COLOCACION Y CONEXION DE BAJADA TRIFASICA PARA ACOMETIDA, INCLUYE: MUFA SECA DE 38 mm., TUBO CONDUIT P.G. DE 38 mm., BASE DE MEDICION MS1007J, BASE PARA TUBO H150 (38 mm.), TUBO CONDUIT P.D. DE 25 mm., CONECTOR P.D. DE 25 mm., CONDULET TIPO T DE 25 mm., TUBO CONDUIT FLEXIBLE DE 25 mm., CONECTOR CONDUIT FLEXIBLE RECTO DE 25 mm., VARILLA COPPERWELD DE 5/8" x 1.50 m. CON CONECTOR, INTERUPTOR DE NAVAJAS DE 3x30 CON FUSIBLES, (14 m.) DE CABLE THW DEL # 10, (4 m.) DE CABLE DE COBRE DESNUDO DEL # 8, (3) ABRAZADERAS OMEGA P.G. DE 38 mm., (3) ABRAZADERAS OMEGA P.D. DE 25 mm., MATERIAL, MANO DE OBRA Y HERRAMIENTA. | SAL
EF23c0588 | SUMINISTRO, COLOCACION Y CONEXION DE FAROL TIPO HACIENDA CON LAMPARA DE VAPOR DE SODIO DE 150 W., INCLUYE: BALASTRO, FOCO, LUMINARIA, (10 m.) DE CABLE THW DEL # 6, (5m.) DE CABLE DE COBRE DESNUDO DEL # 8, POSTE REDONDO DE 4.00 m. x 3" DE Ø, BASE TRAPEZOIDAL CONCRETO HECHO EN OBRA f´c= 150 Kg/cm2 PARA COLOCACION DE POSTE DE ALUMBRADO PUBLICO MEDIDAS 0.80 x 0.80 m. DE BASE, 0.40 x 0.40 m. DE CORONA Y 0.90 m. DE ALTURA, ANCLAS DE 3/4" x 1.00 m., MATERIAL, MANO DE OBRA, EQUIPO Y HERRAMIENTA. | PZA
EF23c0589 | SUMINISTRO, COLOCACION Y CONEXION DE FOCO T8 CURVALUM LED DE 18 W. CON GABINETE DE LUJO DE 61 x 61 cm. COMPLETO DE SOBREPONER CON ACRILICO DIFUSOR, INCLUYE: (6 m.) DE CABLE THW DEL # 14 MARCA CONDUMEX O SIMILAR, MATERIAL, MANO DE OBRA Y HERRAMIENTA. | PZA
EF23c0590 | SUMINISTRO Y COLOCACION DE GABINETE Q02 PARA INTERRUPTOR TERMOMAGNETICO (ITM) DC 2 X 50 AMP. ENCHUFABLE 240/120 VCA, INCLUYE: EQUIPO, PIJAS, TAQUETES, MANO DE OBRA, HERRAMIENTA Y TODO LO NECESARIO PARA SU CORRECTA OPERACIÓN Y FUNCIONAMIENTO. | PZA
EF23c0591 | SUMINISTRO Y COLOCACION DE INTERRUPTOR TERMOMAGNETICO POWER PACT 3 X 60 AMP. 25 KA, INCLUYE: INSTALACION, MANO DE OBRA, PRUEBAS, EQUIPO, HERRAMIENTA Y TODO LO NECESARIO PARA SU CORRECTA COLOCACION. | PZA
EF23c0592 | SUMINISTRO Y COLOCACION DE INTERRUPTOR TERMOMAGETICO (ITM) DC 2 X 50 AMP. 1000 VOLTS: INCLUYE: INSTALACION, MANO DE OBRA, PRUEBAS, EQUIPO, HERRAMIENTA Y TODO LO NECESARIO PARA SU CORRECTA COLOCACION. | PZA
EF23c0593 | SUMINISTRO Y COLOCACION DE LAMPARA SOLAR SSL-100W ALL IN ONE, KIT COMPLETO BATERIA Y CELDA SOLAR INTEGRADA, BATERIA DE LITIO DE ALTA CAPACIDAD, SISTEMA DE AJUSTE DE INTENSIDAD PROGRAMABLE DE CONTROL REMOTO 100% AUTOMATICA 10-12 HRS. DIARIAS DE ILUMINACION, RESISTENTE AL AGUA, ALTAS TEMPERATURAS, GRANIZO Y VANDALISMO, INCLUYE: POSTE CONICO CIRCULAR DE 8 M. DE ALTURA, 4 ANCLAS PARA CIMENTACION DE POSTE DE 3/4" X 90 CM. DE LONGITUD, 10 CM. DE DOBLEZ Y 10 CM. DE ROSCA, ESPECIAL PARA LOTES DE ESTACIONAMIENTO, CALLES, AVENIDAS, AREAS VERDES, PARQUES, FRACCIONAMIENTOS Y CONDOMINIOS, CASAS DE CAMPO, INVERNADEROS, COMUNIDADES RURALES, HOTELES, HACIENDAS, CENTROS RECREATIVOS, SENDEROS, VALLAS PUBLICITARIAS, PUENTES, CENTROS COMERCIALES, ESTACIONAMIENTOS, MATERIALES, MANO DE OBRA, EQUIPO, HERRAMIENTA MENOR Y TODO LO NECESARIO PARA SU CORRECTA COLOCACION. | PZA
EF23c0594 | SUMINISTRO Y COLOCACION DE LUMINARIA LED 2 X 16 W PARA ATORNILLAR EN LOSA DE CONCRETO, MARCA MAGG, MODELO GABINETE LED INDUSTRIAL-COMERCIAL TRACK WAVE T8 LED 6000 K - L5343-130 CUENTA CON PANTALLA DE ACRÍLICO TRANSPARENTE EXTRUIDO TIPO LINEAL, EQUIPADA CON TUBOS T8 LED DE CONSTRUCCIÓN FUERTE, FABRICADOS EN POLICARBONATO. EL DRIVER ES DE ESTADO SÓLIDO CUYA VIDA ES DE 50,000 HRS. MEDIDAS LARGO 1,239 MM., ANCHO 209 MM., ALTO 65 MM., INCLUYE: MATERIALES, ANDAMIOS, MANO DE OBRA, CONEXIONES, PRUEBAS Y HERRAMIENTA. | PZA
EF23c0595 | SUMINISTRO Y COLOCACION DE LUMINARIA PHILIPS O SIMILAR DE 70 WATTS,120/277VCA, 60 HZ ELABORADA CON MODULO DE LED TIPO FAST FLEX 2X8 GEN2 DE 16 LM/W/ 4500K EN COLOR DE ILUMINACIÓN BLANCO ANGULO DE APERTURA 120 CURVA TIPO II MEDIA, DRIVER PHILIPS XITANIUM, SUPRESOR DE PICOS 10 KV/KA INTEGRADO, FABRICADA EN INYECCIÓN DE ALUMINIO, CUMPLE CON CERTIFICACIÓN NOM-031-ENE-2012, LM80, LM70, INCLUYE: BRAZO DE 32 mm., FOTOCELDA, MATERIAL, MANO DE OBRA Y HERRAMIENTA. | PZA
EF23c0596 | SUMINISTRO Y COLOCACION DE MEDIDOR MULTIFUNCIONAL MARCA ELSTER SOLUTIONS LLC, TIPO A3 ALPHA NODO, MEDICION DE KMH, KW Y KVARH EN HASTA 4 TARIFAS HORARIAS, REGISTRO DE KWH INVERSO, PERFIL DE CARGA DE 128 KB PARA 2 CANALES DE GRABACION, CONTADOR DE APAGONES, MEDICION DE VOLTAJE INSTANTANEA, RADIO SPREAD SPECTRUM DE 900 MHZ, PANTALLA LCD DE HASTA 8 DIGITOS, FORMA 9S, ( 3F-4H-3E ), 120 - 480, 25 (20) AMP.60 HZ, CLASE DE PRESION 0.2 %. BASE TIPO SOCKET, CUMPLE CON ESPECIFICACIONES C.F.E. GWH0009-2015, INCLUYE: ACARREOS, MANO DE OBRA, HERRAMIENTA, EQUIPO Y TODO LO NECESARIO PARA SU CARRECTA EJECUCION. | PZA
EF23c0597 | SUMINISTRO Y COLOCACIÓN DE BAJADA BIFÁSICA PARA ACOMETIDA, INCLUYE: MUFA SECA DE 32 mm., TUBO CONDUIT P.G. DE 32 mm. DE DIÁMETRO, BASE DE MEDICIÓN DE 4 MORDAZAS MONOFASICA DE 100 AMP. SQUARE D, QUINTA TERMINAL, REDUCCIÓN DE 32 mm. A 13 mm., CONDULET TIPO T DE 13 mm., (4) CONECTORES P.D. DE 13 mm., CONECTOR FLEXIBLE DE 13 mm, (1m) DE TUBO CONDUIT FLEXIBLE DE 13 mm., (3 m.) TUBO CONDUIT P. D. DE 13 mm., INTERRUPTOR DE SEGURIDAD DE 2 x 30 Amp. CON FUSIBLES, (14 m.) DE CABLE DE COBRE THW # 8 MARCA CONDUMEX, (4 m.) DE CABLE DESNUDO # 8, VARILLA DE TIERRA COPPERWELD DE 5/8" x 1.50 m. CON CONECTOR, (3) ABRAZADERAS OMEGA P.G. DE 32 mm., (3) ABRAZADERAS OMEGA P. D. DE 13 mm., MATERIAL, MANO DE OBRA, HERRAMIENTA Y TODO LO NECESARIO PARA SU CORRECTA EJECUCIÓN. | PZA
EF23c0598 | SUMINISTRO Y COLOCACION DE MURETE PREFABRICADO DE 2.37 M. X 20 CM. X 15 CM. SENCILLO 220/110 V. DE CONCRETO PARA RECIBIR ACOMETIDA, INCLUYE: MUFA SECA CEDULA 40 DE 1 1/4" (32 MM.), TUBO CONDUIT P.G. 32 MM., BASE DE MEDICION 4 MORDAZAS MONOFASICA DE 100 AMP. SQUARE D, REDUCCION 32 MM. A 19 MM., CONDULET TIPO T DE 19 MM., (4 M.) CABLE DE COBRE THW CALIBRE 12 MARCA CONDUMEX, (2 M.) CABLE DESNUDO CALIBRE 8, VARILLA DE TIERRA COPPERWELD DE 5/8" X 1.50 M. DE LARGO, CONECTOR PARA VARILLA DE 5/8", (4) ABRAZADERAS OMEGA P.G. DE 32 MM., INTERRUPTOR DE SEGURIDAD DE 2 x 30 AMPERES CON FUSIBLES, (4) CONECTORES RECTOS DE 19 MM., (2) CONECTORES FLEXIBLES DE 19 MM., TUBO CONDUIT P.D. DE 19 MM., (4) ABRAZADERAS OMEGA P.D. DE 19 MM., (1 M.) DE TUBO FLEXIBLE DE 19 MM., MANO DE OBRA, EQUIPO Y HERRAMIENTA, SEGÚN ESPECIFICACIONES DE C.F.E. | PZA
EF23c0599 | SUMINISTRO Y COLOCACION DE ARRANCADOR MANUAL CLUTER-HAMMER ARRANCADOR MANUAL 1HP 127/240 VCA, O SIMILAR EN CALIDAD Y PRECIO, TIPO BIPOLAR CON FUSIBLES PARA BOMBAS DE 3/4" A 1 HP, INCLUYE: GABINETE NEMA, TORNILLOS PARA SU FIJACIÓN, MATERIAL, MANO DE OBRA Y HERRAMIENTA. | PZA
EF23c0600 | SUMINISTRO Y COLOCACION DE TABLERO DE CONTROL QOD124L, 12 CIRCUITOS 3F-4H MARCA SQUARE D., INCLUYE: FIJACIÓN, CONEXIÓN, BALANCEO DE CARGAS, PEINADO E IDENTIFICACIÓN DE CIRCUITOS, PRUEBAS, MANO DE OBRA, EQUIPO Y HERRAMIENTA. | PZA
EF23c0601 | ACABADO EN PLAFONES Y MUROS INTERIORES A BASE DE REDIMIX ESPESOR MAXIMO DE 5 mm., APLICADO CON LLANA METALICA, ACABADO LISO, INCLUYE: ANDAMIOS, MATERIALES, MANO DE OBRA Y HERRAMIENTA. | M2
EF23c0602 | ACABADO FINO EN MUROS Y PLAFONES A BASE DE ESTUCO ACRILICO BLANCO EN 15 mm. DE ESPESOR PROMEDIO, APLICADO CON LLANA METALICA, SOBRE SUPERFICIES LISAS PREVIAMENTE PREPARADAS Y SELLADAS, INCLUYE: UNA MANO DE SELLADOR ACRILICO, MATERIALES, ANDAMIOS, MANO DE OBRA Y HERRAMIENTA. | M2
EF23c0603 | ADEME DE PIEDRA DE LA REGIÓN DE 30 cm. DE ESPESOR SIN MEZCLA, INCLUYE: COLOCACION Y SUMINISTRO DEL MATERIAL, MANO DE OBRA Y HERRAMIENTA | M3
EF23c0604 | AFINE DE LOSA DE CONCRETO EN AZOTEA, PARA RECIBIR IMPERMEABILIZANTES CON MORTERO CEMENTO-ARENA 1:3, INCLUYE: ACARREO, ELEVACIÓN CON MALACATE A 8.50 m., REGLADO, AFINE CON LLANA, MATERIAL, MANO DE OBRA Y HERRAMIENTA. | M2
EF23c0605 | ANCLAJE DE CASTILLOS TIPO K - 1, ARMADO CON 4 VARILLAS DEL No. 3 Y ESTRIBOS DEL No. 2 A CADA 15 cm. CON CONCRETO HIDRAULICO HECHO EN OBRA f´c= 200 KG/CM2 A 0.40 m. DE ALTURA. INCLUYE: CIMBRA, CONCRETO, ACERO, MATERIALES, MANO DE OBRA Y HERRAMIENTA. | PZA
EF23c0606 | ANCLAJE DE CASTILLOS TIPO K - 1, ARMADO CON 4 VARILLAS DEL No. 3 Y ESTRIBOS DEL No. 2 A CADA 20 cm. CON CONCRETO HIDRAULICO HECHO EN OBRA f´c= 150 KG/CM2 A 0.60 m. DE ALTURA. INCLUYE: CIMBRA, CONCRETO, ACERO, MATERIALES, MANO DE OBRA Y HERRAMIENTA. | PZA
EF23c0607 | ANCLAJE DE CASTILLOS TIPO K - 1, ARMADO CON ARMEX 10 x 15-4 CON CONCRETO HIDRAULICO HECHO EN OBRA f´c= 150 Kg/cm2 A 0.40 m. DE ALTURA, INCLUYE: CIMBRA, CONCRETO, ACERO, MATERIALES, MANO DE OBRA Y HERRAMIENTA. | PZA
EF23c0608 | APLANADO ACABADO FINO EN MUROS A PLOMO Y REGLA CON MORTERO YESO-ARENA DE 1.50 cm. DE ESPESOR, INCLUYE: PULIDO CON LLANA METALICA, MATERIAL, MANO DE OBRA Y HERRAMIENTA | M2
EF23c0609 | APLANADO ACABADO FINO EN PLAFON A PLOMO Y REGLA CON MORTERO YESO-ARENA DE 1.50 cm. DE ESPESOR, INCLUYE: PULIDO CON LLANA METALICA, MATERIAL, MANO DE OBRA Y HERRAMIENTA | M2
EF23c0610 | APLANADO ACABADO FINO EN PLAFON CON MORTERO CEMENTO-CAL-ARENA 1:2:6, ARMADO C/METAL DESPLEGADO A NIVEL Y REGLA, ACABADO CON LLANA DE MADERA DE 2.50 cm. DE ESPESOR, INCLUYE: REMATES Y EMBOQUILLADO, MATERIALES, MANO DE OBRA Y HERRAMIENTA | M2
EF23c0611 | APLANADO ACABADO PULIDO CON MORTERO CEMENTO-ARENA 1:4 CON IMPERMEABILIZANTE INTEGRAL 2 Kg/BULTO DE 2.50 cm. DE ESPESOR, INCLUYE: PULIDO CON LLANA METÁLICA, ANDAMIOS, MATERIALES, MANO DE OBRA, EQUIPO Y HERRAMIENTA. | M2
EF23c0612 | APLANADO ACABADO REPELLADO EN MUROS CON MORTERO CEMENTO-CAL-ARENA 1:1:6. DE 2 cm. DE ESPESOR, INCLUYE: MATERIAL, MANO DE OBRA Y HERRAMIENTA. | M2
EF23c0613 | APLANADO ACABADO RÚSTICO EN MUROS DE 2.50 cm. DE ESPESOR CON MORTERO CEMENTO-CAL-ARENA-GRAVILLA 1:2:6 A PLOMO Y REGLA, HASTA UNA ALTURA APROX. DE 4.00 m., INCLUYE: REMATES Y BOQUILLA, MATERIAL, MANO DE OBRA Y HERRAMIENTA | M2
EF23c0614 | APLANADO EN MUROS CON MORTERO CEMENTO-ARENA 1:3 A PLOMO Y REGLA ACABADO CON LLANA DE MADERA DE 2.50 cm. DE ESPESOR, INCLUYE: MATERIAL, MANO DE OBRA Y HERRAMIENTA | M2
EF23c0615 | APLANADO EN MUROS CON MORTERO CEMENTO-ARENA 1:5 A PLOMO Y REGLA ACABADO CON LLANA DE MADERA DE 2.50 cm. DE ESPESOR, INCLUYE: REMATES, MATERIAL, MANO DE OBRA Y HERRAMIENTA. (IGUALANDO AL EXISTENTE). (TRABAJO DE RESTAURACION Y MANTENIMIENTO DE CONSTRUCCIONES ANTIGUAS). | M2
EF23c0616 | APLANADO EN MUROS CON MORTERO CEMENTO-CAL-ARENA 1:1:6. A PLOMO Y REGLA ACABADO CON LLANA DE MADERA DE 2 cm. DE ESPESOR, INCLUYE: REMATES, MATERIAL, MANO DE OBRA Y HERRAMIENTA | M2
EF23c0617 | BASE PARA TINACO DE 1.00 x 1.00 m. Y DE 1.00 m. DE ALTURA ELABORADO CON CONCRETO HIDRAULICO HECHO EN OBRA f'c= 250 Kg/cm2 ARMADO, INCLUYE: MUROS DE BLOCK MACIZO DE 14x20x40 cm. Y LOSA, RESISTENCIA NORMAL, AGREGADO MAXIMO 3/4" DE 10 cm. DE ESPESOR, ARMADA CON VARILLAS DEL No. 3 A CADA 30 cm. EN AMBOS SENTIDOS, INCLUYE: CIMBRA ACABADO APARENTE, CHAFLAN DE 1" PARA FORMAR GOTERO, HABILITADO DE ACERO, ELABORACION DE CONCRETO, COLADO, VIBRADO, ACELERANTE DE FRAGUADO FESTERMIX, CASTILLOS DE 15 X 15 cm., APLANADO CON MORTERO CEMENTO-CAL-ARENA 1:1:6, ELEVACION DE MATERIAL, MANO DE OBRA Y HERRAMIENTA. | PZA
EF23c0618 | BASE PARA TINACO DE 2.12 x 2.12 m. ELABORADO CON CONCRETO HIDRAULICO HECHO EN OBRA f'c= 250 Kg/cm2 ARMADO, INCLUYE: CASTILLOS DE 15 x 15 cm. ARMADOS CON ACERO DEL # 3 Y ESTRIBOS DEL # 2 @ 20 cm. Y LOSA DE CONCRETO, RESISTENCIA NORMAL, AGREGADO MAXIMO 3/4" DE 10 cm. DE ESPESOR ARMADA CON ACERO DEL # 3 @ 15 cm. EN AMBOS SENTIDOS, MURO DE BLOCK MACIZO DE 14x20x40 cm. DE 1.50 m. DE ALTURA, CIMBRA ACABADO APARENTE, APLANADO POR AMBAS CARAS CON MORTERO CEMENTO-ARENA 1:3, CON PINTURA VINILICA MARCA COMEX, ELEVACION DE MATERIAL, MANO DE OBRA Y HERRAMIENTA. | PZA
EF23c0619 | CADENA DE CONCRETO HIDRAULICO HECHO EN OBRA f`c= 150 Kg/cm2, DE 15 x 20 cm. REFORZADA CON ARMEX DE 10 x 15 cm. INCLUYE: CIMBRA APARENTE, DESCIMBRADO, MATERIALES, MANO DE OBRA Y HERRAMIENTA. | M
EF23c0620 | CADENA O CASTILLO DE CONCRETO HIDRAULICO HECHO EN OBRA f`c= 200 Kg/cm2, DE 15 x 20 cm. ARMADA CON ARMEX DE 10 x 15 cm., INCLUYE: CIMBRA APARENTE Y DESCIMBRADO, MATERIALES, MANO DE OBRA Y HERRAMIENTA. | M
EF23c0621 | CHAFLAN DE 5 x 5 cm. DE CONCRETO HIDRAULICO HECHO EN OBRA f´c= 150 Kg/cm2. INCLUYE: MATERIALES, MANO DE OBRA Y HERRAMIENTA. | M
EF23c0622 | CHAFLAN DE 10 x 10 cm. CON CONCRETO HIDRAULICO HECHO EN OBRA f´c=150 Kg/cm2, INCLUYE: FESTERGRAL A RAZON DE 1.50 Kg/BULTO DE CEMENTO, ELABORACION, MATERIALES MENORES DE CONSUMO, MANO DE OBRA Y HERRAMIENTA. | M
EF23c0623 | COLOCACION DE AZULEJO EN MUROS, MEDIDAS (11 x 20 cm., 15 x 20 cm, 15 x 25 cm. y 20 x 30 cm.), ASENTADO CON PEGAZULEJO, INCLUYE: CORTES, MATERIALES, MANO DE OBRA Y HERRAMIENTA. (NO INCLUYE AZULEJO) | M2
EF23c0624 | COLOCACION DE PISO DE LOSETA MEDIDAS (31.50 x 31.50 cm, 33 x 33 cm. Y 50 x 50 cm.), ASENTADO CON MORTERO CEMENTO ARENA 1:3, INCLUYE: CORTES, LECHADA DE CEMENTO BLANCO, MATERIALES, MANO DE OBRA Y HERRAMIENTA. (NO INCLUYE LOSETA) | M2
EF23c0625 | COLOCACION DE PISO DE LOSETA MEDIDAS (31.5 x 31.5 cm, 33 x 33 cm. Y 50 x 50 cm.) ASENTADO CON CEMENTO CREST, INCLUYE: CORTES, LECHADA DE CEMENTO BLANCO, MATERIALES, MANO DE OBRA Y HERRAMIENTA. (NO INCLUYE LOSETA) | M2
EF23c0626 | COLOCACION DE ZOCLO DE 10 x 30 cm. DE LOSETA ASENTADA CON PEGAZULEJO, INCLUYE: CORTES, CHAFLAN DE CEMENTO BLANCO, MATERIAL, MANO DE OBRA Y HERRAMIENTA. (NO INCLUYE ZOCLO DE LOSETA) | M
EF23c0627 | COLOCACIÓN DE PISO DE ADOQUÍN ASENTADO DE CAMA EN ARENA DE 5 cm. DE ESPESOR, INCLUYE: SOLO MANO DE OBRA Y ARENA | M2
EF23c0628 | CONSTRUCCION DE ATRAQUE DE CONCRETO HIDRAULICO HECHO EN OBRA DE f´c=150 Kg/cm2 DE 0.30 x 0.30 x 0.40 m., INCLUYE: CIMBRA DE CONTACTO ACABADO APARENTE EN CIMENTACION CON TRIPLAY DE PINO DE 16 mm., MATERIAL, MANO DE OBRA Y HERRAMIENTA. | PZA
EF23c0629 | ELABORACIÓN DE ESCALÓN DE CONCRETO HIDRAULICO PRECOLADO f´c= 250 Kg/cm2 ARMADO CON VARILLAS DEL No. 3 @ 10 cm. CON PERALTE DE 10 cm, CONSIDERANDO PREPARACIÓN PARA RECIBIR LOSETA DE CERÁMICA ANTIDERRAPANTE EN HUELLA. INCLUYE: 2 ANCLAS DE VARILLAS DEL No. 4, PLACAS DE SUJECIÓN Y SOLDADURAS, MATERIAL, MANO DE OBRA Y HERRAMIENTA | M2
EF23c0630 | ELABORACION Y FORJADO DE ESCALONES DE TABIQUE DE 18 cm. DE PERALTE, 30 cm DE HUELLA Y 1.50 m. DE LONGITUD, INCLUYE: DESPERDICIOS, ACARREO, MANO DE OBRA, ELABORACIÓN DE CONCRETO, EQUIPO Y HERRAMIENTA. | PZA
EF23c0631 | EMBOQUILLADO EN APLANADO PERFILANDO DOS ARISTAS CON MORTERO CEMENTO-ARENA 1:3 A PLOMO Y REGLA ACABADO CON LLANA DE MADERA, INCLUYE: MATERIALES, MANO DE OBRA Y HERRAMIENTA | M
EF23c0632 | EMBOQUILLADO EN APLANADO PERFILANDO DOS ARISTAS CON MORTERO CEMENTO-CAL-ARENA 1:1:6. A PLOMO Y REGLA, ACABADO CON LLANA DE MADERA, INCLUYE: MATERIALES, MANO DE OBRA Y HERRAMIENTA | M
EF23c0633 | EMBOQUILLADO EN APLANADO PERFILANDO DOS ARISTAS CON MORTERO YESO-ARENA DE 1.50 cm. ESPESOR PROMEDIO, INCLUYE: PULIDO CON LLANA METALICA, MATERIALES, MANO DE OBRA Y HERRAMIENTA | M
EF23c0634 | ENLADRILLADO EN LOSA CON PETATILLO DE BARRO ROJO RECOCIDO DE 1.5x12.5x25 CM., JUNTEADO CON MORTERO CEMENTO-CAL-ARENA1:1:6, INCLUYE: MATERIALES, MANO DE OBRA Y HERRAMIENTA. | M2
EF23c0635 | ENTORTADO CON CONCRETO HIDRAULICO HECHO EN OBRA f´c= 150 Kg/cm2 DE 5 cm. PROMEDIO DE ESPESOR, INCLUYE: ANDAMIO, MATERIALES, MANO DE OBRA Y HERRAMIENTA. | M2
EF23c0636 | ENTORTADO CON MORTERO CEMENTO-ARENA 1:5 DE 4 cm. PROMEDIO DE ESPESOR. INCLUYE: ANDAMIO, MATERIALES, MANO DE OBRA Y HERRAMIENTA | M2
EF23c0637 | FORJADO DE CANALON DE CONCRETO f´c= 150 KG/CM2 DE SECCION DE 13 x 15 cm. Y 8 cm. DE ESPESOR, FORRADO DE AZULEJO ASENTADO CON PEGAZULEJO, INCLUYE: CORTES RECTOS A 45 GRADOS, MATERIAL, MANO DE OBRA Y HERRAMIENTA. | M
EF23c0638 | SUMINISTRO Y APLICACION DE PINTURA ESMALTE MARCA COMEX 100 SOBRE LAMINA DE FIERRO, INCLUYE PREPARACION DE LA SUPERFICIE, UNA MANO DE ANTICORROSIVO Y DOS MANOS DE PINTURA, MATERIAL, MANO DE OBRA Y HERRAMIENTA | M2
EF23c0639 | SUMINISTRO Y APLICACION DE PINTURA ESMALTE MARCA COMEX 100 SOBRE HERRERIA SIN VIDRIO CON DESARROLLO DE 0.30 M2 POR AMBAS CARAS POR M2 (2 MANOS) , INCLUYE PREPARACION DE LA SUPERFICIE, UNA MANO DE ANTICORROSIVO Y DOS MANOS DE PINTURA, MATERIALES MENORES DE CONSUMO, MANO DE OBRA Y HERRAMIENTA | M2
EF23c0640 | FORJADO DE MOLDURA A BASE DE MORTERO CEMENTO-ARENA 1:3 DE 2.5 cm. PROMEDIO DE ESPESOR Y HASTA 10 cm. DE ANCHO. INCLUYE: MATERIALES, MANO DE OBRA Y HERRAMIENTA. | M
EF23c0641 | FORJADO DE NARIZ DE CONCRETO HIDRAULICO HECHO EN OBRA f´c= 150 Kg/cm2, SECCION 10x30 cm., INCLUYE: CIMBRA APARENTE Y ACERO 0.8 Kg/m PARA REMATE PISO, MATERIALES, MANO DE OBRA Y HERRAMIENTA. | M
EF23c0642 | IMPERMEABILIZACION DE CADENA DE DESPLANTE, CON MICROFEST Y POLIETILENO 600. INCLUYE: RIEGO DE ARENA, MATERIALES, MANO DE OBRA Y HERRAMIENTA. | M
EF23c0643 | LIMPIEZA DE AZULEJO EN MUROS. INCLUYE: MANO DE OBRA Y HERRAMIENTA. | M2
EF23c0644 | LIMPIEZA DE PISOS DE CONCRETO, MOSAICO DE PASTA, CERAMICA, ETC. CON CEPILLO, INCLUYE: AGUA, ACIDO MURIATICO Y CLORHIDRICO, MATERIALES, MANO DE OBRA Y HERRAMIENTA. | M2
EF23c0645 | LIMPIEZA DE VIDRIOS Y TABLETAS POR AMBAS CARAS, INCLUYE: MANO DE OBRA Y HERRAMIENTA | M2
EF23c0646 | LIMPIEZA GRUESA DE OBRA, INCLUYE: MANO DE OBRA Y HERRAMIENTA | M2
EF23c0647 | LOSA DE CONCRETO HIDRAULICO HECHO EN OBRA f´c= 200 Kg/cm2 DE 10 cm. DE ESPESOR, ARMADA CON VARILLAS DEL No. 4 A CADA 20 cm. EN AMBOS SENTIDOS, INCLUYE: CIMBRA ACABADO APARENTE, HABILITADO DE ACERO, ELABORACION DE CONCRETO, COLADO, VIBRADO, MATERIALES, MANO DE OBRA Y HERRAMIENTA. | M2
EF23c0648 | LOSA DE CONCRETO HIDRAULICO HECHO EN OBRA f´c= 250 Kg/cm2 DE 10 cm. DE ESPESOR, ARMADA CON VARILLAS DEL No. 3 A CADA 10 cm. EN AMBOS SENTIDOS, INCLUYE: CIMBRA ACABADO APARENTE, CHAFLAN DE 1" PARA FORMAR GOTERO, HABILITADO DE ACERO, ELABORACION DE CONCRETO, COLADO, VIBRADO, MATERIALES, MANO DE OBRA Y HERRAMIENTA. | M2
EF23c0649 | LOSA DE CONCRETO HIDRAULICO HECHO EN OBRA f´c= 250 Kg/cm2 DE 10 cm. DE ESPESOR, ARMADA CON VARILLAS DEL No. 3 A CADA 20 cm. EN AMBOS SENTIDOS, INCLUYE: CIMBRA ACABADO APARENTE, CHAFLAN DE 1" PARA FORMAR GOTERO, HABILITADO DE ACERO, ELABORACION DE CONCRETO, COLADO, VIBRADO, MATERIALES, MANO DE OBRA Y HERRAMIENTA. | M2
EF23c0650 | LOSA DE CONCRETO HIDRAULICO HECHO EN OBRA f´c= 250 Kg/cm2 DE 15 cm. DE ESPESOR CON AGREGADO MAXIMO DE 19 mm. MEZCLADO CON MAQUINA Y VARILLA DEL No. 3 @ 25 cm., INCLUYE: CIMBRA ACABADO APARENTE, NIVELACION, MANO DE OBRA Y TODO LO NECESARIO PARA SU CORRECTA INSTALACION | M2
EF23c0651 | LOSA DE VIGUETA PRETENSADA (P-13) DE 13 cm. DE PERALTE Y BOVEDILLA DE POLIESTIRENO PARA ALIGERAR LOSA CON UNA DENSIDAD DE 10 Kg/m3 CON CONCRETO HIDRAULICO HECHO EN OBRA f´c= 250 Kg/cm2, MALLA ELECTROSOLDADA 6-6/10-10 CON UNA CAPA DE COMPRESION DE 5 cm. PROMEDIO, INCLUYE: SUMINISTRO DE MATERIAL, CIMBRADO, DESCIMBRADO, ELEVACION, COLOCACION, MANO DE OBRA Y HERRAMIENTA. | M2
EF23c0652 | LOSA DE VIGUETA Y BOVEDILLA CON CONCRETO HIDRAULICO HECHO EN OBRA f'c= 200 Kg/cm2, RESISTENCIA NORMAL, AGREGADO MAXIMO 3/4", MALLA ELECTROSOLDADA 6x6-10/10 CON UNA CAPA DE COMPRESION DE 5 cm. PROMEDIO, INCLUYE: SUMINISTRO DE MATERIAL, CIMBRADO, DESCIMBRADO, ELEVACION, COLOCACION, MANO DE OBRA Y HERRAMIENTA. | M2
EF23c0653 | MARTELINADO EN LOSAS Y ESTRUCTURAS DE CONCRETO, INCLUYE: ANDAMIO, MANO DE OBRA Y HERRAMIENTA MENOR | M2
EF23c0654 | MARTELINADO EN PISOS DE CONCRETO, INCLUYE: MANO DE OBRA Y HERRAMIENTA MENOR | M2
EF23c0655 | MURETE DE ENRASE EN CIMENTACION CON BLOCK MACIZO DE CEMENTO 14 x 20 x 40 cm. DE 14 cm. DE ESPESOR, ASENTADO CON MORTERO CEMENTO ARENA 1:3 ACABADO COMUN, INCLUYE: MATERIAL, MANO DE OBRA Y HERRAMIENTA | M2
EF23c0656 | MURETE DE ENRASE EN CIMENTACION CON BLOCK MACIZO DE CEMENTO 14 x 20 x 40 cm. DE 20 cm. DE ESPESOR, ASENTADO CON MORTERO CEMENTO ARENA 1:3 ACABADO COMUN, INCLUYE: MATERIAL, MANO DE OBRA Y HERRAMIENTA | M2
EF23c0657 | MURO DE BLOCK MACIZO DE CEMENTO 12 x 20 x 40 cm. DE 12 cm. DE ESPESOR, ASENTADO CON MORTERO CEMENTO-ARENA 1:3, ACABADO COMÚN HASTA UNA ALTURA DE 3.00 m., INCLUYE: MATERIALES, MANO DE OBRA Y HERRAMIENTA. | M2
EF23c0658 | MURO DE BLOCK MACIZO DE CEMENTO 14 x 20 x 40 cm. DE 14 cm. DE ESPESOR, ASENTADO CON MORTERO CEMENTO-ARENA 1:3, ACABADO COMÚN HASTA UNA ALTURA DE 3.00 m., INCLUYE: MATERIALES, MANO DE OBRA Y HERRAMIENTA. | M2
EF23c0659 | MURO DE BLOCK MACIZO DE CEMENTO 14 x 20 x 40 cm. DE 14 cm. DE ESPESOR ASENTADO CON MORTERO CEMENTO-ARENA 1:3, ACABADO APARENTE POR AMBAS CARAS HASTA UNA ALTURA DE 3.00 m., INCLUYE: MATERIAL, MANO DE OBRA Y HERRAMIENTA | M2
EF23c0660 | MURO DE BLOCK MACIZO DE CEMENTO 14 x 20 x 40 cm. DE 20 cm. DE ESPESOR, ASENTADO CON MORTERO CEMENTO-ARENA 1:3, ACABADO COMÚN HASTA UNA ALTURA DE 3.00 m., INCLUYE: MATERIALES, MANO DE OBRA Y HERRAMIENTA. | M2
EF23c0661 | MURO DE TABIQUE ROJO RECOCIDO MEDIDAS 5.5 x 12 X 24 cm. EN 12 cm. DE ESPESOR, JUNTEADO CON MORTERO CEMENTO-ARENA 1:3, ACABADO COMÚN HASTA UNA ALTURA DE 3.00 m., INCLUYE: MATERIAL, MANO DE OBRA Y HERRAMIENTA. | M2
EF23c0662 | MURO DE CONCRETO HIDRAULICO HECHO EN OBRA DE f´c= 250 Kg/cm2, DE 10 cm. DE ESPESOR, ARMADO CON VARILLA # 3 @ 30 cm. CON CIMBRA ACABADO COMÚN HASTA UNA ALTURA DE 3.00 m., INCLUYE: ELABORACION Y VACIADO DE CONCRETO, CIMBRA, MATERIALES, MANO DE OBRA Y HERRAMIENTA. | M2
EF23c0663 | REGISTRO DE TABIQUE ROJO RECOCIDO ASENTADO CON MORTERO CEMENTO-ARENA 1:5 DE 12 CM DE ESPESOR 40x60x100 cm. MEDIDA INTERIOR, PLANTILLA DE CONCRETO SIMPLE f´c=100 kg/cm2 DE 7 cm. DE ESPESOR Y MARCO Y CONTRAMARCO METALICO DE 0.60 X 0.40 M. CON ANGULO DE 3/16" x 1 1/4" CON TAPA DE CONCRETO f´c= 150 Kg/cm2 DE 6 cm. DE ESPESOR, INCLUYE: EXCAVACION PARA DESPLANTE Y RELLENO CON PRODUCTO DE EXCAVACION, ACABADO PULIDO INTERIOR, MATERIALES, MANO DE OBRA Y HERRAMIENTA. | PZA
EF23c0664 | REGISTRO DE TABIQUE ROJO RECOCIDO ASENTADO CON MORTERO CEMENTO-ARENA 1:5 DE 12 CM DE ESPESOR 60x60x150 cm. MEDIDA INTERIOR, PLANTILLA DE CONCRETO f´c=100 kg/cm2 DE 7 cm. DE ESPESOR, MARCO Y CONTRAMARCO METALICO DE 0.60 X 0.40 M. CON ANGULO DE 3/16" x 1 1/4" CON TAPA DE CONCRETO f´c= 150 Kg/cm2 DE 6 cm. DE ESPESOR, INCLUYE: EXCAVACION PARA DESPLANTE Y RELLENO CON PRODUCTO DE EXCAVACION, ACABADO PULIDO INTERIOR, MATERIALES, MANO DE OBRA Y HERRAMIENTA. | PZA
EF23c0665 | REGISTRO ELECTRICO DE 40X40X60 cm. (MEDIDAS INTERIORES) A BASE DE TABIQUE ROJO RECOCIDO, INCLUYE: APLANADO EN MUROS INTERIORES, MARCO Y CONTRAMARCO METALICO, TAPA DE REGISTRO DE 40X40 cm. CON ANGULO DE 1" X 1/8", CAMA DE GRAVA DE 6 CM. DE ESPESOR, MATERIALES, MANO DE OBRA Y HERRAMIENTA. | PZA
EF23c0666 | REGISTRO ELECTRICO DE 60x40x80 cm. (MEDIDAS INTERIORES) A BASE DE BLOCK DE CONCRETO DE 12x20x40 cm., APLANADO CON MORTERO CEMENTO-CALHIDRA-ARENA 1:1:6 EN SU INTERIOR, CON MARCO Y CONTRAMARCO DE ANGULO METALICO DE 3/16"x1 1/4" CON TAPA DE CONCRETO HECHO EN OBRA f´c=150 Kg/cm2 DE 40x60 cm. DE 6 cm. DE ESPESOR Y PLANTILLA DE 6 cm. DE ESPESOR CON GRAVA DE 3/4", INCLUYE: MATERIALES, MANO DE OBRA Y HERRAMIENTA | PZA
EF23c0667 | REGISTRO ELECTRICO DE 60x60x80 cm. (MEDIDAS INTERIORES) A BASE DE BLOCK MACIZO DE 14x20x40 cm., ASENTADO CON MORTERO CEMENTO-CAL-ARENA 1:1:12, INCLUYE: CASTILLOS, CADENAS DE DESPLANTE Y CERRAMIENTO DE CONCRETO f´c= 150 Kg/cm2, ARMADOS CON ACERO DEL # 3 Y ESTRIBOS DEL # 2 @ 20 cm., APLANADO PULIDO EN MUROS INTERIORES, MARCO Y CONTRAMARCO METALICO CON PERFIL ESTRUCTURAL (PTR) Y TAPA CON LAMINA NEGRA CAL. 18, CAMA DE GRAVA DE 3/4" DE 6 cm. DE ESPESOR, MATERIALES, MANO DE OBRA Y HERRAMIENTA. | PZA
EF23c0668 | REGISTRO ELECTRICO DE 60x60x80 cm. (MEDIDAS INTERIORES) A BASE DE TABIQUE ROJO RECOCIDO DE 5.5x12.5x25 cm., PULIDO MORTERO CEMENTO-CALHIDRA-ARENA 1:1:6, CON MARCO Y CONTRAMARCO METALICO DE 0.60 X 0.60 m. CON ANGULO DE 3/16" x 1 1/4" Y TAPA DE LAMINA NEGRA LISA CAL. 18 Y FONDO DE ARENA, INCLUYE: MATERIALES, MANO DE OBRA Y EQUIPO | PZA
EF23c0669 | REGISTRO ELECTRICO DE 60x60x100 cm. (MEDIDAS INTERIORES) A BASE DE BLOCK MACIZO DE 14x20x40cm., APLANADO ACABADO PULIDO EN MUROS INTERIORES, TAPA METALICA DE LAMINA NEGRA CAL. 18 CON MARCO Y CONTRA MARCO DE PERFIL ESTRUCTURAL (PTR), INCLUYE: PLANTILLA CON CONCRETO SIMPLE f´c= 100 Kg/cm2 DE 5 cm. DE ESPESOR, CASTILLOS, CADENAS DE DESPLANTE Y CERRAMIENTO DE 15x15cm. DE CONCRETO f´c= 150 Kg/cm2 ARMADOS CON ACERO DEL # 3 Y ESTRIBOS DEL # 2 @ 20 cm., MATERIALES, MANO DE OBRA Y HERRAMIENTA | PZA
EF23c0670 | REGISTRO SANITARIO DE 40x60x60 cm. (MEDIDAS INTERIORES) A BASE DE TABIQUE ROJO RECOCIDO, APLANADO PULIDO MORTERO CEMENTO-ARENA 1:3 EN MUROS INTERIORES, INCLUYE: MARCO Y CONTRAMARCO METALICO DE 0.60 X 0.40 M. CON ANGULO DE 3/16" x 1 1/4" CON TAPA DE CONCRETO f´c= 150 Kg/cm2 DE 5 cm. DE ESPESOR, PLANTILLA CON CONCRETO f´c= 100 Kg/cm2 DE 5 cm. DE ESPESOR Y TAPA CON COLADERA DE Fo. Fo. DE 20 cm. (COLADERA DE PATIO), MATERIALES, MANO DE OBRA Y HERRAMIENTA. | PZA
EF23c0671 | REGISTRO SANITARIO DE 40x60x80 cm. (MEDIDAS INTERIORES) A BASE DE TABIQUE ROJO RECOCIDO, APLANADO PULIDO MORTERO CEMENTO-ARENA 1:3 EN MUROS INTERIORES, INCLUYE: MARCO Y CONTRAMARCO METALICO DE 0.60 X 0.40 M. CON ANGULO DE 3/16" x 1 1/4" CON TAPA DE CONCRETO f´c= 150 Kg/cm2 DE 5 cm. DE ESPESOR, PLANTILLA CON CONCRETO f´c= 100 Kg/cm2 DE 5 cm. DE ESPESOR, MATERIALES, MANO DE OBRA Y HERRAMIENTA. | PZA
EF23c0672 | REGISTRO SANITARIO DE 40x60x80 cm. (MEDIDAS INTERIORES) A BASE DE TABIQUE ROJO RECOCIDO, APLANADO PULIDO MORTERO CEMENTO-ARENA 1:3 EN MUROS INTERIORES, INCLUYE: MARCO Y CONTRAMARCO METALICO DE 0.60 X 0.40 M. CON ANGULO DE 3/16" x 1 1/4" CON TAPA DE CONCRETO f´c= 150 Kg/cm2 DE 5 cm. DE ESPESOR, PLANTILLA CON CONCRETO f´c= 100 Kg/cm2 DE 5 cm. DE ESPESOR Y TAPA CON COLADERA DE Fo. Fo. DE 20 cm. (COLADERA DE PATIO), MATERIALES, MANO DE OBRA Y HERRAMIENTA. | PZA
EF23c0673 | RELLENO EN AZOTEA CON PIEDRA POMEX PARA DAR PENDIENTE NECESARIA. INCLUYE: ACARREOS VERTICALES Y HORIZONTALES, MANO DE OBRA Y HERRAMIENTA. | M3
EF23c0674 | RESANE DE FISURAS EN MURO DE 5 cm. PROMEDIO A BASE DE YESO-ARENA ESPESOR PROMEDIO= 1.5 cm., INCLUYE: LIMPIEZA, PREPARACION DE LA SUPERFICIE, PULIDO CON LLANA METALICA, MATERIALES, MANO DE OBRA Y HERRAMIENTA. | M
EF23c0675 | SUMINISTRO Y APLICACION DE BARNIZ MARINO ALKIDAL EN PLAFONES, MUROS Y PUERTAS DE MADERA TRIPLAY A BROCHA PELO, TRABAJO TERMINADO. INCLUYE: LIMPIEZA Y PREPARACIÓN DE SUPERFICIE, MANO DE OBRA Y HERRAMIENTA. | M2
EF23c0676 | SUMINISTRO Y APLICACIÓN DE PASTA DE MÁRMOL LANZADO EN MUROS Y PLAFOND, CON GRANO DEL No. 2, INCLUYE: SELLADO, COLOR SEGÚN SUPERVISIÓN, MATERIALES, MANO DE OBRA Y HERRAMIENTA. | M2
EF23c0677 | SUMINISTRO Y APLICACION DE PASTA TEXTURIZADA MARCA COMEX ECONOMICA. INCLUYE FONDEO CON PINTURA VINILICA, MATERIALES MENORES DE CONSUMO, MANO DE OBRA Y HERRAMIENTA. | M2
EF23c0678 | SUMINISTRO Y APLICACION DE PINTURA DE ESMALTE DE TODAS LAS LINEAS DE CANCHA DE USOS MULTIPLES (BASQUET BOL, VOLEIBOL Y FUTBOL RAPIDO) CON SUPERFICIES MENORES A 400.00 M2., INCLUYE: TRAZO, MATERIALES MENORES DE CONSUMO, MANO DE OBRA Y HERRAMIENTA. | PZA
EF23c0679 | SUMINISTRO Y APLICACION DE PINTURA DE ESMALTE DE TODAS LAS LINEAS DE CANCHA DE USOS MULTIPLES, INCLUYE: TABLEROS Y PORTERIAS DE ESTRUCTURA DE ACERO, LINEAS PARA CANCHA DE BASQUETBOL, CANCHA DE VOLEIBOL, CANCHA DE FUTBOL, TRAZO, MATERIALES MENORES DE CONSUMO, MANO DE OBRA Y HERRAMIENTA. | PZA
EF23c0680 | SUMINISTRO Y APLICACION DE PINTURA DE TRANSITO MARCA COMEX (HULE CLORADO-ALQUIDAL) EN GUARNICIONES (0.35 M2 DE DESARROLLO). INCLUYE: LIMPIEZA Y PREPARACION DE LA SUPERFICIE, MANO DE OBRA Y HERRAMIENTA. | M
EF23c0681 | SUMINISTRO Y APLICACIÓN DE PINTURA ESMALTE SOBRE MUROS Y PLAFONES, A UNA ALTURA MÁXIMA DE 4.00 M., INCLUYE: PREPARACIÓN DE LA SUPERFICIE, DOS MANOS DE PINTURA, MATERIALES MENORES DE CONSUMO, MANO DE OBRA Y HERRAMIENTA | M2
EF23c0682 | PINTURA ESMALTE MARCA COMEX 100 SOBRE MUROS Y PLAFONES ACABADO FINO MARCA COMEX, INCLUYE: SUMINISTRO DE MATERIALES, ACARREO HASTA EL LUGAR DE SU UTILIZACION, BOQUILLAS, LIMPIEZA Y PREPARACIÓN DE LA SUPERFICIE, PLASTE NECESARIO Y LIJADO, APLICACION DE 2 CAPAS COMO MINIMO DE SELLADOR VINILICO Y DE PINTURA ESMALTE, ANDAMIO, MANO DE OBRA, HERRAMIENTA Y TODO LO NECESARIO PARA SU CORRECTA EJECUCION | M2
EF23c0683 | SUMINISTRO Y APLICACION DE PINTURA ESMALTE MARCA COMEX 100 SOBRE MUROS Y PLAFONES DE MEZCLA ACABADO RUSTICO, INCLUYE: PREPARACION DE LA SUPERFICIE, UNA MANO DE SELLADOR Y DOS MANOS DE PINTURA, MATERIALES MENORES DE CONSUMO, MANO DE OBRA Y HERRAMIENTA | M2
EF23c0684 | SUMINISTRO Y APLICACION DE PINTURA ESMALTE MARCA COMEX 100 SOBRE MUROS Y PLAFONES DE YESO, INCLUYE: PREPARACION DE LA SUPERFICIE, UNA MANO DE SELLADOR Y DOS MANOS DE PINTURA, MATERIALES MENORES DE CONSUMO, MANO DE OBRA Y HERRAMIENTA | M2
EF23c0685 | SUMINISTRO Y APLICACION DE PINTURA VINILICA MARCA COMEX, LINEA VINIMEX LAVABLE EN MUROS, TRABES Y PLAFONES, TRABAJOS TERMINADOS, INCLUYE: UNA MANO DE SELLADOR Y DOS MANOS DE PINTURA, PREPARACION DE SUPERFICIE, REBABEAR Y PLASTE NECESARIO, MATERIAL, MANO OBRA Y HERRAMIENTA | M2
EF23c0686 | SUMINISTRO Y APLICACION DE PINTURA VINILICA MARCA COMEX, LINEA VINIMEX LAVABLE SOBRE MUROS Y PLAFONES CON ACABADO RUSTICO. INCLUYE PREPARACION DE SUPERFICIE, UNA MANO DE SELLADOR Y DOS MANOS DE PINTURA, MATERIALES MENORES DE CONSUMO, MANO DE OBRA Y HERRAMIENTA. | M2
EF23c0687 | SUMINISTRO Y APLICACION DE PINTURA EPOXICA APLICADA CON BROCHA EN INTERIORES DE CISTERNA Y/O TANQUE ELEVADO, INCLUYE: PREPARACIÓN DE LA SUPERFICIE, MANO DE OBRA, HERRAMIENTA Y MATERIALES. | M2
EF23c0688 | SUMINISTRO Y COLOCACION DE ADOCRETO DE CONCRETO SIMPLE HEXAGONAL DE 6 cm. DE ESPESOR EN ANDADOR, INCLUYE: CAMA DE ARENA-CAL DE 5 cm. DE ESPESOR, CORTE, MATERIALES, MANO DE OBRA Y HERRAMIENTA. | M2
EF23c0689 | SUMINISTRO Y COLOCACION DE ADOCRETO DE CONCRETO SIMPLE FIGURA ONDULADA DE 6 cm. DE ESPESOR EN ANDADOR, INCLUYE: CAMA DE ARENA-CAL DE 5 cm. DE ESPESOR, CORTE, MATERIALES, MANO DE OBRA Y HERRAMIENTA. | M2
EF23c0690 | SUMINISTRO Y COLOCACION DE ADOCRETO DE CONCRETO SIMPLE DE 8 cm. DE ESPESOR EN ARROYO (RESISTENCIA A LA COMPRESION f´c=350 KG/CM2), INCLUYE: CAMA DE ARENA-CAL DE 10 cm. DE ESPESOR, CORTE, MATERIALES, MANO DE OBRA Y HERRAMIENTA. | M2
EF23c0691 | SUMINISTRO Y COLOCACIÓN DE CASETON DE POLIESTIRENO CON UNA DENSIDAD DE 10 Kg/m3, PARA LOSA RETICULAR, INCLUYE: TRAZO, COLOCACIÓN, FIJACIÓN, CORTES, FLETE A LA OBRA, ACARREO, ELEVACIÓN, MANO DE OBRA Y HERRAMIENTA. | M3
EF23c0692 | SUMINISTRO Y COLOCACION DE LAMINA LOSACERO GALVADECK SECCION 25 CALIBRE 24, PARA LOSACERO, INCLUYE: FIJACION A TRABES O VIGAS CON 2 CONECTORES DE CORTE 13 mm. EN CADA VALLE, MATERIALES, MANO DE OBRA Y HERRAMIENTA | M2
EF23c0693 | SUMINISTRO Y COLOCACION DE LAMINA LOSACERO GALVADECK SECCION 25 CALIBRE 20, PARA LOSACERO, INCLUYE: FIJACION A TRABES O VIGAS CON 2 CONECTORES DE CORTE 13 mm. EN CADA VALLE, MATERIALES, MANO DE OBRA Y HERRAMIENTA | M2
EF23c0694 | SUMINISTRO Y COLOCACION DE LAMINA LOSACERO GALVADECK SECCION 25 CALIBRE 18, PARA LOSACERO, INCLUYE: FIJACION A TRABES O VIGAS CON 2 CONECTORES DE CORTE 13 mm. EN CADA VALLE, MATERIALES, MANO DE OBRA Y HERRAMIENTA | M2
EF23c0695 | SUMINISTRO Y COLOCACION DE MURO A BASE DE PLACAS DE TABLAROCA A UNA CARA Y PERFILES DE LAMINA GALVANIZADA DE 9.20 CM. CON POSTES GALV. CAL. 26, INCLUYE: SUMINISTRO DE MATERIALES, ACARREO HASTA EL LUGAR DE SU UTILIZACION, FIJACION, NIVELACION, ARMADO, COLOCACION DE PERFILES Y PANELES, CINTA DE REFUERZO, JUNTEADO Y EMPLASTECIDO CON REDIMIX, OBRAS DE PROTECCION, LIMPIEZA Y RETIRO DE SOBRANTES FUERA DE LA OBRA, ANDAMIOS, MANO DE OBRA, HERRAMIENTA Y TODO LO NECESARIO PARA SU CORRECTA COLOCACION | M2
EF23c0696 | SUMINISTRO Y COLOCACION DE MURO A BASE DE PLACAS DE TABLAROCA A DOS CARAS Y PERFILES DE LAMINA GALVANIZADA DE 9.20 CM. CON POSTES GALV. CAL. 26, INCLUYE: SUMINISTRO DE MATERIALES, ACARREO HASTA EL LUGAR DE SU UTILIZACION, FIJACION, NIVELACION, ARMADO, COLOCACION DE PERFILES Y PANELES, JUNTEADO Y EMPLASTECIDO CON REDIMIX, OBRAS DE PROTECCION, LIMPIEZA Y RETIRO DE SOBRANTES FUERA DE LA OBRA, ANDAMIOS, MANO DE OBRA, HERRAMIENTA Y TODO LO NECESARIO PARA SU CORRECTA COLOCACION | M2
EF23c0697 | SUMINISTRO Y COLOCACION DE REGISTRO TELEFONICO DE 20 x 20 x 13 cm. CON FONDO DE MADERA Y CHAPA MAESTRA. INCLUYE: MATERIAL, MANO DE OBRA Y HERRAMIENTA. | PZA
EF23c0698 | SUMINISTRO Y COLOCACION DE TAPA PARA REGISTRO A BASE DE CONCRETO HIDRAULICO HECHO EN OBRA DE f´c= 250 Kg/cm2 DE 70 x 70 x 8 cm. DE ESPESOR, ARMADA CON VARILLAS DEL # 3 @ 15 cm. AMBOS SENTIDOS CON DOS ASAS DE VARILLAS, INCLUYE: MATERIALES, MANO DE OBRA Y HERRAMIENTA | PZA
EF23c0699 | SUMINISTRO Y COLOCACION DE TAPA PARA REGISTRO A BASE DE CONCRETO HIDRAULICO HECHO EN OBRA DE f´c= 250 Kg/cm2 DE 100 x 100 x 8 cm. DE ESPESOR, ARMADA CON VARILLAS DE # 3 A CADA 15 cm. EN AMBOS SENTIDOS. INCLUYE: AGARRADERAS DE VARILLA DEL # 4 DE 50 cm. DE LARGO, FESTERGRAL COMO ADITIVO A RAZON DE 2 Kg. POR BULTO DE CEMENTO, MATERIALES MENORES DE CONSUMO, MANO DE OBRA Y HERRAMIENTA. | PZA
EF23c0700 | SUMINISTRO Y COLOCACIÓN DE TAPA METALICA PARA REGISTRO DE CISTERNA DE 72 X 72 cm. A BASE DE ÁNGULO Y LAMINA ANTIDERRAPANTE NEGRA, CALIBRE 14. INCLUYE: PRIMER ANTICORROSIVO, PINTURA ESMALTE, MATERIALES, MANO DE OBRA Y HERRAMIENTA. | PZA
EF23c0701 | SUMINISTRO Y FABRICACION DE FALSO PLAFOND A BASE DE TABLAROCA A UNA CARA, INCLUYE: PANEL DE YESO, CANALETAS, CANAL DE AMARRE, TORNILLOS PARA FIJACION, SOPORTES DE ALAMBRE, MANO DE OBRA Y HERRAMIENTA. | M2
EF23c0702 | SUMINISTRO Y FABRICACION DE PLAFON CORRIDO A UNA CARA A BASE DE DE PANEL DE CEMENTO DUROCK O SIMILAR DE 13 mm. DE ESPESOR, INCLUYE: CANAL DE CARGA, CANAL LISTON, ANGULO PERIMETRAL, ALAMBRES GALVANIZADOS CAL. 18 Y CAL. 14, TORNILLERIA, CINTA DE FIBRA DE VIDRIO EN JUNTAS, RECUBRIMIENTO PARA ACABADO FINAL FINO, MATERIALES, MANO DE OBRA Y HERRAMIENTA. | M2
EF23c0703 | SUMINISTRO Y TENDIDO DE TEZONTLE PARA DAR PENDIENTES EN LA AZOTEA, ASENTADO CON MORTERO CEMENTO-ARENA 1:3, INCLUYE: ELEVACIÓN, MANO DE OBRA Y HERRAMIENTA. | M3
EF23c0704 | MURO DE TABIQUE ROJO RECOCIDO MEDIDAS 7 x 14 X 28 cm. EN 14 cm. DE ESPESOR, JUNTEADO CON MORTERO CEMENTO-ARENA 1:3, ACABADO COMÚN HASTA UNA ALTURA DE 3.00 m., INCLUYE: ANDAMIO, MATERIALES, ACARREOS DE LOS MATERIALES AL LUGAR DE TRABAJO, MANO DE OBRA Y HERRAMIENTA. | M2
EF23c0705 | MURO TIPO COMBINADO DE TABIQUE ROJO RECOCIDO 5.5 X 12 X 24 CM. ACABADO COMÚN, JUNTEADO CON MORTERO CEMENTO-ARENA EN PROPORCIÓN 1:3 CON UN ESPESOR MÁXIMO DE 1.5 CM., ESPESOR DE MURO DE 19 CM. HASTA UNA ALTURA DE 3.00 M., INCLUYE: MATERIAL, MANO DE OBRA Y HERRAMIENTA. | M2
EF23c0706 | MURO DE TABIQUE ROJO RECOCIDO MEDIDAS 7 x 14 X 28 cm. EN 21 cm. DE ESPESOR, JUNTEADO CON MORTERO CEMENTO-ARENA 1:3, ACABADO COMÚN HASTA UNA ALTURA DE 3.00 m., INCLUYE: ANDAMIO, MATERIALES, ACARREOS DE LOS MATERIALES AL LUGAR DE TRABAJO, MANO DE OBRA Y HERRAMIENTA. | M2
EF23c0707 | MURO DIVISORIO (MAMPARA) EN SANITARIO A BASE DE CONCRETO F´C = 150 KG/CM2 ARMADO CON VARILLAS DEL # 3 EN RETÍCULA @ 25 CM DE 8 CM. DE ESPESOR, INCLUYE: CIMBRA APARENTE, DESCIMBRADO, MANO DE OBRA Y HERRAMIENTA. | M2
EF23c0708 | FORJADO DE PERALTE A BASE DE GUARNICION DE CONCRETO DE 15 CM. DE ANCHO POR 30 CM DE ALTO F´C = 150 KG/CM2, INCLUYE: CIMBRA Y DESCIMBRA METALICA, MANO DE OBRA Y HERRAMIENTA. | M
EF23c0709 | FORJADO DE NARIZ EN BANQUETAS, INCLUYE: UNICAMENTE CIMBRA APARENTE Y MANO DE OBRA | M
EF23c0710 | FORJADO DE NARIZ DE CONCRETO DE F´c= 250 KG/CM2 10 x 13 CM. ARMADA CON VARILLAS DEL No. 3 @ 20 CM., INCLUYE: CIMBRA APARENTE, DESCIMBRADO, MANO DE OBRA, HERRAMIENTA Y MATERIALES. | M
EF23c0711 | BASE PARA TINACOS ROTOPLAS VERTICALES DE 1100 LT. DE CAPACIDAD DE 2.80 x 1.80 x 1.50 M. CON MURO DE TABIQUE ROJO RECOCIDO, APLANADO CON MORTERO CEMENTO-CAL-ARENA, PROPORCION 1:2:6, LOSA DE CONCRETO DE 250 KG/CM2 ARMADA CON ACERO DE REFUERZO DEL No. 3, CASTILLO DE CONCRETO DE 14 x 14 CM. Y DALA DE CONCRETO DE 15 x 20 CM. Y PINTURA VINILICA, INCLUYE: CIMBRA APARENTE EN LOSA, MATERIAL, MANO DE OBRA, HERRAMIENTA Y EQUIPO. | PZA
EF23c0712 | PREPARACIÓN PARA RECIBIR ADOSE EN ESTRUCTURAS TIPO RAC, U-1C, U2C, INCLUYE: DEMOLICIÓN A MANO DE CONCRETO EN VOLADOS DE LOSA Y TRABES, DEMOLICION DE NARIZ DE CONCRETO, DEMOLICION HASTA ENCONTRAR ACERO EN CASTILLOS O COLUMNAS, APLICACION DE FESTERBOND EN UNIONES DE ADOSE, LOSA, CASTILLOS, TRABES Y COLUMNAS, MATERIAL, MANO DE OBRA, EQUIPO Y HERRAMIENTA. | PZA
EF23c0713 | FORJADO DE ESCALON DE CONCRETO DE F´C = 150 KG/CM2 DE 10 CM. DE ESPESOR Y 30 CM. DE ANCHO, INCLUYE: CIMBRA APARENTE, DESCIMBRADO PARA EL FORJADO DE NARIZ, MANO DE OBRA, HERRAMIENTA Y MATERIALES. | M
EF23c0714 | FORJADO DE BARRA DE CONCRETO DE f'c=200 kg/cm2 DE 50 cm. DE ANCHO x 8 cm. DE ESPESOR, ARMADO CON VARILLAS DEL No 3 @ 20 cm., INCLUYE: CIMBRA COMUN, ORIFICIO PARA LAVABO MATERIAL, MANO DE OBRA Y HERRAMIENTA. | M
EF23c0715 | SUMINISTRO Y COLOCACION DE LAMINA TERMOACUSTICA TIPO SANDWICH CONFORMADO POR DOS REVESTIMIENTOS DE LAMINA DE ACERO GALVANIZADO PINTADO REL 9002 "CALIBRE 26-28" UNIDO ENTRE ELLOS POR UNA CAPA DE AISLANTE DE CICLOPENTANO DE (11/2") DE ESPESOR, INCLUYE: PIJA TALADRANTE DE 5" CON 5 MICRAS DE GALVANIZADO CON ARANDELA GALVANIZADA EPDM, CLIP PARA CUBIERTA DE PANEL CL 18-EPDM PINTADO RAL 9002, CINTA DE CAUCHO BUTILICO DE 1/2" DE ANCHO X 3/32" DE ESPESOR, PIJA PARA RECOCIDO DE 1/4" X 7/8" CON ARANDELA GALVANIZADA EPDM Y SELLADO DE PUNTAS TRANSVERSALES CON IMPERMEABILIZANTE ACRILICO BASE AGUA COLOR BLANCO, MATERIAL, ACARREOS, CORTES, REMATES, MANO DE OBRA ESPECIALIZADA Y HERRAMIENTA. | M2
EF23c0716 | SUMINISTRO Y COLOCACION DE BASE DE CONCRETO TRONCO PIRAMIDAL CON MEDIDAS ESPECIFICAS DE 1.00 X 1.00 X 0.40 m., CON UN PESO APROXIMADO DE 150 kg. (INCLUYEN TUERCAS Y RONDANAS) INCLUYE: JUEGO DE ANCLAS, CIMBRA, EXCAVACIONES, CONCRETO, RELLENO, MANO DE OBRA, HERRAMIENTA, EQUIPO Y PUESTA A PIE DE OBRA | PZA
EF23c0717 | ZOCLO DE CONCRETO f'c= 250 kg/cm2 DE 14 x 10 cm. SIN ARMAR, INCLUYE: CIMBRA APARENTE, MATERIALES, MANO DE OBRA Y HERRAMIENTA. | M
EF23c0718 | ZOCLO DE CONCRETO f'c= 250 kg/CM2 DE 21 x 10 CM. SIN ARMAR, INCLUYE: CIMBRA APARENTE, MATERIALES, MANO DE OBRA Y HERRAMIENTA. | M
EF23c0719 | GUARNICIÓN DE CONCRETO HIDRÁULICO HECHO EN OBRA f´c= 150 KG/CM2 CON UNA SECCIÓN DE 15 x 40 cm., ARMADA CON 4 VARILLAS DEL No. 3 Y ESTRIBOS DEL No. 2 @ 20 cm., INCLUYE: TRAZO Y NIVELACIÓN, CIMBRA COMÚN, DESCIMBRADO, MATERIALES, MANO DE OBRA Y HERRAMIENTA. | M
EF23c0720 | RESANE EN PERIMETRO DE LOSA CON MORTERO CEMENTO-ARENA 1:3 ACABADO FINO, INCLUYE: HERRAMIENTA, MANO DE OBRA, PREPARACION DE LA SUPERFICIE Y PINTURA DE COLOR INDICADO POR LA SUPERVISION. | M
EF23c0721 | SUMINISTRO E INSTALACION DE MARCO CON TAPA DE FIERRO FUNDIDO DE 50 X 50 CM. CON PESO DE 80 KG. COMERCIAL, INCLUYE: MANO DE OBRA, HERRAMIENTA, COLOCACIÓN, PRUEBA CON EL EQUIPO NECESARIO, ACARREOS DENTRO Y FUERA DE LA OBRA. | PZA
EF23c0722 | SUMINISTRO E INSTALACION DE MARCO CON TAPA DE FIERRO FUNDIDO DE 50 X 50 CM. CON PESO DE 110 KG., INCLUYE: MATERIAL, MANO DE OBRA Y HERRAMIENTA. | PZA
EF23c0723 | SUMINISTRO E INSTALACION DE MARCO CON TAPA DE FIERRO FUNDIDO DE 50 X 50 CM. CON PESO DE 130 KG., INCLUYE: MATERIAL, MANO DE OBRA Y HERRAMIENTA. | PZA
EF23c0724 | IMPERMEABILIZACION ACABADO APARENTE CON GRAVILLA COLOR TERRACOTA, INCLUYE: LIMPIEZA PREVIA DE LA SUPERFICIE., APLICACION DE PRIMARIO ASFALTICO, CALAFATEO DE GRIETAS, COLOCACION POR TERMOFUSION DE MANTO IMPERMEABLE PREFABRICADO (MIP) 8 SBS PS DE 4 mm. DE ESPESOR, REFORZADO INTERNAMENTE CON UNA MEMBRANA DE POLIESTER DE ALTA RESISTENCIA, SEGUN ESPECIFICACIONES, PINTURA ACRILICA EN DETALLES, TRASLAPES, 8 AÑOS DE GARANTIA POR ESCRITO, MATERIALES, MANO DE OBRA Y HERRAMIENTA. | M2
EF23c0725 | IMPERMEABILIZACION EN FRIO SISTEMA ABS A BASE DE 3 CAPAS DE MICROFEST O SIMILAR, 2 MEMBRANAS DE REFUERZO, GRANO DE MARMOL Y TERMINADO EN COLOR TERRACOTA; INCLUYE: TRASLAPES, DESPERDICIOS, MATERIALES, MANO DE OBRA Y HERRAMIENTA | M2
EF23c0726 | IMPERMEABILIZACION CON ACRILICO A DOS MANOS DE TOP SECADO RAPIDO 5 AÑOS MARCA COMEX EN COLOR TERRACOTA, INCLUYE: MATERIAL, MANO DE OBRA, EQUIPO Y HERRAMIENTA. | M2
EF23c0727 | SUMINISTRO Y COLOCACION DE VIDRIO CLARO DE 4 mm. DE ESPESOR, INCLUYE: MATERIAL, MANO DE OBRA Y HERRAMIENTA | M2
EF23c0728 | SUMINISTRO Y COLOCACION DE CRISTAL FILTRASOL DE 6 mm. DE ESPESOR, INCLUYE: MATERIAL, MANO DE OBRA Y HERRAMIENTA. | M2
EF23c0729 | SUMINISTRO Y COLOCACION DE PUERTA MULTIPANEL Y MARCO DE ALUMINIO DE 2"; INCLUYE: FLETE A LA OBRA, CHAPA MARCA PHILLIPS MODELO 525, MANIOBRAS, FIJAR EN SITIO, MATERIAL, MANO DE OBRA Y HERREMIENTA | M2
EF23c0730 | SUMINISTRO Y COLOCACIÓN DE CANCELERÍA DE 3" DURANODIC COLOR NEGRO CON PANEL ART DE 6 mm. EN LA PARTE INFERIOR Y VIDRIO CLARO DE 6 mm. EN LA PARTE SUPERIOR, INCLUYE: BOLSA, TAPA BOLSA, ZOCLO, CHAPA PHILLIPS 549, CERCO CHAPA, CABEZAL, HERRAJES, VINIL, MATERIAL, MANO DE OBRA Y HERRAMIENTA. | M2
EF23c0731 | SUMINISTRO Y COLOCACIÓN DE PUERTA A BASE DE PERFIL TUBULAR CAL. 18 CON TABLERO DE LAMINA CAL. 20 TIPO CAJA EN TODA LA PUERTA. INCLUYE: MORTERO CEMENTO-ARENA 1:3, CERRADURA DE SOBREPONER MARCA PHILLIPS MODELO 715, UNA MANO DE ANTICORROSIVO Y DOS MANOS DE PINTURA ESMALTE COMEX 100, MANO DE OBRA Y HERRAMIENTA. | M2
EF23c0732 | SUMINISTRO Y COLOCACION DE DOMO DE ACRILICO CON DIMENSION DE 1.50 X 2.40 m. TIPO BURBUJA CON VENTILA DE ALTO IMPACTO, INCLUYE: MATERIAL, MANO DE OBRA Y HERRAMIENTA. | PZA
EF23c0733 | SUMINISTRO Y COLOCACIÓN DE DOMO DE ACRILICO CON DIMENSION DE 0.60 x 0.60 m. TIPO BURBUJA CON VENTILA DE ALTO IMPACTO. INCLUYE: MATERIAL, MANO DE OBRA Y HERRAMIENTA. | PZA
EF23c0734 | SUMINISTRO Y COLOCACIÓN DE DOMO DE ACRILICO CON DIMENSION DE 2.90 x 1.10 m. TIPO BURBUJA CON VENTILA DE ALTO IMPACTO. INCLUYE: MATERIAL, MANO DE OBRA Y HERRAMIENTA. | PZA
EF23c0735 | COLOCACION DE VENTANAS Y PUERTAS RECUPERADAS, A BASE DE CANCELERIA DE ALUMINIO. INCLUYE MATERIAL, MANO DE OBRA Y HERRAMIENTA. | M2
EF23c0736 | SUMINISTRO E INSTALACION DE CERRADURA EN PUERTA MARCA PHILIPS MODELO 525 O SIMILAR, INCLUYE: MATERIAL, MANO DE OBRA Y HERRAMIENTA | PZA
EF23c0737 | SUMINISTRO E INSTALACION DE VENTANAS DE FIERRO Y PERFILES TUBULARES Z, T Y L DE 55 x 25 mm, LAMINA CAL.18, INCLUYE: PINTURA ANTICORROSIVA, DOS MANOS DE PINTURA ESMALTE COMEX 100, BISAGRAS Y ANCLAJE, VIDRIO TRASLUCIDO DE 4 mm. DE ESPESOR, MATERIAL PUESTO EN OBRA, HERRAMIENTA Y MANO DE OBRA. | M2
EF23c0738 | SUMINISTRO Y COLOCACIÓN DE CANCELERÍA DE 3" DURANODIC COLOR NEGRO CON PANEL ART DE 6 mm., INCLUYE: BOLSA, TAPA BOLSA, ZOCLO, CHAPA PHILLIPS 549, CERCO CHAPA, CABEZAL, HERRAJES, VINIL, MATERIALES, MANO DE OBRA Y HERRAMIENTA. (NO INCLUYE VIDRIO) | M2
EF23c0739 | SUMINISTRO Y COLOCACION DE CANCELERIA CON PERFILES COMERCIALES ANODIZADO DE 2" FIJADA CON TAQUETES Y TORNILLOS, INCLUYE: BOLSA, TAPA BOLSA, ZOCLO, ESCALONADO, VINIL, FELPA, FLETE A LA OBRA, VIDRIO FILTRASOL DE 4 mm. DE ESPESOR, MANIOBRAS Y TODO LO NECESARIO PARA SU CORRECTA INSTALACION | M2
EF23c0740 | SUMINISTRO Y COLOCACION DE CANCELERIA DE ALUMINIO NATURAL DE 3" ELABORADA CON PERFILES COMERCIALES EN VENTANAS, INCLUYE: ACCESORIOS NECESARIOS PARA SU INSTALACION Y SELLADO, VIDRIO CLARO DE 6 mm. DE ESPESOR EN VENTANAS FIJAS Y CORREDIZAS, TRABAJO TERMINADO, ANDAMIOS, JALADERA, MATERIALES, MANO DE OBRA Y HERRRAMIENTA. | M2
EF23c0741 | MAMPARA, PUERTAS Y FIJOS FABRICADOS CON UN BASTIDOR DE PERFIL TUBULAR GALVANIZADO, HONEY COMB EN EL INTERIOR, CUBIERTA CON LAMINA DE ACERO PORCELANIZADA EN AMBAS CARAS, REMATADAS PERIMETRALMENTE CON UN CANAL DE ALUMINIO ANODIZADO NATURAL Y PORTAPERCHERA, MODELO ALFA, MARCA DELTA, INCLUYE: HERRAJES, ACCESORIOS DE LINEA, SELLADO, TRABAJO TERMINADO, MATERIAL, ACARREO, LIMPIEZA, MANO DE OBRA, PASADORES, JALADERA, TOPES DE HULE SEGUN SUPERVISION, SEGUN PLANO DE SERVICIOS SANITARIOS | M2
EF23c0742 | SUMINISTRO Y COLOCACION DE FIJO Y PUERTA PARA MAMPARA DE SANITARIOS, A BASE DE PERFILES TUBULARES Y LAMINA ESTRIADA CALIBRE 18, INCLUYE: PRIMARIO, PINTURA DE ESMALTE, PASADOR, MATERIALES, MANO DE OBRA Y HERRAMIENTA. | M2
EF23c0743 | SUMINISTRO Y COLOCACION DE ALUMINIO (MAMPARA) ANODIZADO NATURAL A BASE DE PERFIL FINO DE 2" CON LAMINA DE ACRÍLICOS EN COLOR DE 4 MM. SE CONSIDERAN LOS ACCESORIOS NECESARIOS PARA SU INSTALACIÓN, SELLADO, MATERIAL, MANO DE OBRA Y HERRAMIENTA. | M2
EF23c0744 | SUMINISTRO Y COLOCACION DE ALUMINIO (CANCELERIA) ANODIZADO NATURAL CON PERFILES COMERCIALES DE 2" FIJADA CON TAQUETES Y TORNILLOS EN FIJOS Y CORREDIZOS, INCLUYE: REPIZON, CABEZAL, JAMBA, RIEL, MOLDURA UNION, CABEZAL, ZOCLO PARA FIJOS Y CORREDIZOS, CERCO VENTANA, TRASLAPE VENTANA, CARRETILLAS, JALADERAS, FELPA, VINIL, VIDRIO CLARO DE 6 mm. DE ESPESOR, ARMADO, FIJACION, SELLADO, MATERIAL, MANO DE OBRA Y HERRAMIENTA. P.U.O.T. | M2
EF23c0745 | SUMINISTRO Y COLOCACION DE SOPORTE PARA TARJA DOBLE A BASE DE TUBERÍA INOXIDABLE DE 1", FORMANDO UN RECTANGULO DE 55.9 x 83.8 cm, CON DOS TIRANTES INCLINADOS DE 35 cm. Y CONSIDERANDO 4 ANCLAJES DE 10 cm, INCLUYE: MATERIAL, MANO DE OBRA, HERRAMIENTA Y EQUIPO NECESARIO PARA SU CORRECTA INSTALACIÓN. | PZA
EF23c0746 | SUMINISTRO Y COLOCACION DE TABLERO PARA CANCHA DE USOS MULTIPLES SEGUN DISEÑO CONADE DE 1.80 x 1.05 m., CON TABLERO A BASE DE TABLA DE MADERA DE PINO DE 4" x 1" x 2.50 m. CEPILLADA Y MACHIMBRADA, PINTURA DE ESMALTE, TORNILLOS Y ELEMENTOS DE FIJACION, MARCO DE ANGULO DE 2" x 1/8 Y ARO CON VARILLA REDONDA DE ¾", SOPORTADO CON PLACA DE SOLERA DE 1/2" DE 20 x 15 cm., PLACA A-36 DE 1/4" DE 1.80 x 0.20 m., INCLUYE: PLOMEO Y NIVELACION DE TABLERO, FLETE, RED, MATERIALES MENORES DE CONSUMO, MANO DE OBRA, EQUIPO Y HERRAMIENTA. | PZA
EF23c0747 | SUMINISTRO, FABRICACION Y MONTAJE DE ESTRUCTURA (TECHUMBRES) DE ACERO ESTRUCTURAL A-36, FORMADA CON PERFILES LIGEROS (HASTA 12 KG/M), INCLUYE: MONTAJE HASTA 20 m. DE ALTURA, SOLDADURA, PRIMARIO ANTICORROSIVO, MATERIAL, MANO DE OBRA Y EQUIPO | KG
EF23c0748 | SUMINISTRO, FABRICACION Y MONTAJE DE ESTRUCTURA (TECHUMBRES) DE ACERO ESTRUCTURAL A-36, FORMADA CON PERFILES MEDIANOS (DE 12 A 60 KG/M), INCLUYE: MONTAJE HASTA 20 m. DE ALTURA, SOLDADURA, PRIMARIO ANTICORROSIVO, MATERIAL, MANO DE OBRA Y EQUIPO | KG
EF23c0749 | SUMINISTRO, FABRICACION Y MONTAJE DE ESTRUCTURA (TECHUMBRES) DE ACERO ESTRUCTURAL A-36, FORMADA CON PERFILES PESADOS (DE MAS DE 60 KG/M), INCLUYE: MONTAJE HASTA 20 m. DE ALTURA, SOLDADURA, PRIMARIO ANTICORROSIVO, MATERIAL, MANO DE OBRA Y EQUIPO | KG
EF23c0750 | SUMINISTRO Y COLOCACION DE ESTRUCTURA PARA FIJACION DE TABLERO DE BASQUETBOL, COLOCADA SOBRE PORTERIA DE PERFIL TUBULAR, ESTRUCTURA A BASE DE PTR DE 2" x 2" CAL. 12 Y ARREGLO CON PERFILES "C" DE 6" x 2", FIJADOS A LA PORTERIA CON PLACAS DE SOLERA DE 1/4", INCLUYE: MATERIAL, PRIMARIO ANTICORROSIVO Y DOS MANOS DE PINTURA DE ESMALTE COMEX 100, MANO DE OBRA Y HERRAMIENTA. | PZA
EF23c0751 | SUMINISTRO Y COLOCACION DE PORTERIA TABLERO PARA CANCHA DE USOS MULTIPLES A BASE DE TUBO NEGRO CEDULA 40 DE 4" DE DIAMETRO, SOPORTE CON TUBO NEGRO CED. 40 DE 3" DE DIAMETRO EN FORMA DE PORTERIA DE 2.00 x 1.80 m., TUBO NEGRO CEDULA 40 DE 1 1/4" COMO REFUERZO DIAGONAL, PTR DE 1" COMO BASTIDOR EN PARTE POSTERIOR, PLACA DE 3/8" PARA RECIBIR TUBO Y PARA REFORZAR UNION CON PORTERIA; TABLERO DE (1.80 X 1.05 m.) A BASE DE ACRILICO TRASPARENTE DE 12 mm. DE ESPESOR FIJADO SOBRE ANGULO DE 2" Y SOLERA DE 1"X1/4", CON TORNILLOS CABEZA DE GOTA, SE CONSIDERA PLACA DE 1/4" PARA FIJAR ARO ( REDONDO DE 3/4"), INCLUYE : TORNILLOS DE FIJACION, PRIMARIO ANTICORROSIVO Y DOS MANOS DE PINTURA DE ESMALTE COMEX 100, RED, EXCAVACION, PLANTILLA DE CONCRETO SIMPLE f'c= 100 kg/cm², CONCRETO f'c=150kg/cm² COMO MUERTO DE CONCRETO SECCION 50 x 50 x 85 cm., ELABORACION, CURADO, VACIADO Y VIBRADO DE CONCRETO, PLOMEO Y NIVELACION DE TABLERO, MANO DE OBRA Y HERRAMIENTA, FLETE AL LUGAR DE LA OBRA | PZA
EF23c0752 | SUMINISTRO Y COLOCACION DE PORTERIA TABLERO PARA CANCHA DE USOS MULTIPLES A BASE DE TUBO NEGRO CEDULA 40 DE 4" DE DIAMETRO, SOPORTE CON TUBO NEGRO CED. 40 DE 3" DE DIAMETRO EN FORMA DE PORTERIA DE 2.00 x 1.80 m., TUBO NEGRO CEDULA 40 DE 1 1/4" COMO REFUERZO DIAGONAL, PTR DE 1" COMO BASTIDOR EN PARTE POSTERIOR, PLACA DE 3/8" PARA RECIBIR TUBO Y PARA REFORZAR UNION CON PORTERIA; TABLERO DE (1.80 X 1.05 m.) A BASE DE TRIPLAY DE 19 mm. FIJADO SOBRE ANGULO DE 2" Y SOLERA DE 1"X1/4", CON TORNILLOS CABEZA DE GOTA, SE CONSIDERA PLACA DE 1/4" PARA FIJAR ARO ( REDONDO DE 3/4"), INCLUYE: TORNILLOS DE FIJACION, PRIMARIO ANTICORROSIVO Y DOS MANO DE PINTURA DE ESMALTE COMEX 100, RED, EXCAVACION, PLANTILLA DE CONCRETO SIMPLE f'c=100 kg/cm², CONCRETO f'c=150kg/cm² COMO MUERTO DE CONCRETO SECCION 50 x 50 x 85 cm., ELABORACION, CURADO, VACIADO Y VIBRADO DE CONCRETO, PLOMEO Y NIVELACION DE TABLERO, MANO DE OBRA Y HERRAMIENTA Y FLETE AL LUGAR DE LA OBRA | PZA
EF23c0753 | SUMINISTRO Y COLOCACION DE ESCALERA MARINA A BASE DE FIERRO REDONDO DE 5/8" DE DIAMETRO Y CUADRADO MACIZO DE ½", DE 0.60 m. DE ANCHO Y 1.50 m. DE ALTURA CON PERALTES A CADA 25 cm., FIJADA CON MORTERO CEMENTO-ARENA 1:3, INCLUYE: ANCLAJE, MATERIAL, MANO DE OBRA Y HERRAMIENTA. | PZA
EF23c0754 | SUMINISTRO Y COLOCACIÓN DE GRAPA PARA ESCALERA MARINA CON VARILLA DE 3/4" DE 1.30 m. DE LONGITUD, ANCLADA AL MURO. INCLUYE: PINTURA EPOXICA, MORTERO CEMENTO-ARENA 1:5, MANO DE OBRA Y HERRAMIENTA. | PZA
EF23c0755 | SUMINISTRO Y APLICACION DE PINTURA ESMALTE MARCA COMEX 100 SOBRE ESTRUCTURAS DE ACERO LIGERAS, MEDIANAS Y PESADAS, INCLUYE: PREPARACION DE LA SUPERFICIE, UNA MANO DE PRIMARIO ANTICORROSIVO Y DOS MANOS DE PINTURA ESMALTE COMEX 100, MATERIAL, MANO DE OBRA Y HERRAMIENTA | KG
EF23c0756 | SUMINISTRO Y COLOCACIÓN DE LAMINA TERNIUM R-101 PINTRO DURAPLUS CAL. 26, HASTA 6.00 m. DE ALTURA, INCLUYE: ELEVACION, ALINEACION, EMPALME, FIJACION, MATERIALES, MANO DE OBRA Y HERRAMIENTA. | M2
EF23c0757 | SUMINISTRO Y COLOCACION DE LAMINA TERNIUM R-101 PINTRO DURAPLUS CAL. 24, HASTA 6.00 m DE ALTURA: INCLUYE: ELEVACION, ALINEACION, EMPALME, FIJACION, MATERIALES, MANO DE OBRA Y HERRAMIENTA. | M2
EF23c0758 | SUMINISTRO Y COLOCACION DE LAMINA TERNIUM R-101 PINTRO DURAPLUS CAL. 22, HASTA 6.00 m. DE ALTURA, INCLUYE: ELEVACION, ALINEACION, EMPALME, FIJACION, MATERIALES, MANO DE OBRA Y HERRAMIENTA. | M2
EF23c0759 | SUMINISTRO Y COLOCACIÓN DE LAMINA TERNIUM R-101 PINTRO DURAPLUS CAL. 20, HASTA 6.00 m. DE ALTURA, INCLUYE: ELEVACION, ALINEACION, EMPALME, FIJACION, MATERIALES, MANO DE OBRA Y HERRAMIENTA. | M2
EF23c0760 | SUMINISTRO Y COLOCACION DE LAMINA ZINTRO CAL. 24, HASTA 6.00 m. DE ALTURA, INCLUYE: ELEVACION, ALINEACION, EMPALME, FIJACION, MATERIALES, MANO DE OBRA Y HERRAMIENTA. | M2
EF23c0761 | SUMINISTRO Y COLOCACION DE LAMINA CABALLETE CAL. 26 DE 3.05 m. DE LARGO, HASTA 6.00 m. DE ALTURA, INCLUYE: ELEVACION, ALINEACION, EMPALME, FIJACION, MATERIALES, MANO DE OBRA Y HERRAMIENTA. | PZA
EF23c0762 | SUMINISTRO Y COLOCACION DE LAMINA PÓLIESTER STABILIT R-101 (TR-81), INCLUYE: ELEVACION, ALINEACION, EMPALME, FIJACION, MATERIALES, MANO DE OBRA Y HERRAMIENTA. | M2
EF23c0763 | SUMINISTRO Y COLOCACIÓN DE LAMINA POLICARBONATO TIPO CELULAR DE 6 mm. DE ESPESOR, INCLUYE: PERFIL H, PERFIL U, CINTA METALICA, CINTA PERFORADA, TORNILLOS CON ARANDELA GALVANIZADA, CORTES, SELLADO, MATERIALES, MANO DE OBRA, ACARREO, ELEVACIÓN Y HERRAMIENTA. | M2
EF23c0764 | SUMINISTRO Y COLOCACION DE JUNTA DE CELOTEX DE 8 cm x 12 mm., INCLUYE: MATERIAL, MANO DE OBRA Y HERRAMIENTA. | M
EF23c0765 | RELLENO CON MORTERO ESTABILIZADOR DE VOLUMEN L.P.U. DE 5 cm. DE ESPESOR PARA RECIBIR PLACA BASE DE COLUMNA METALICA A CUALQUIER NIVEL, INCLUYE: SUMINISTRO, COLOCACION, MANO DE OBRA Y HERRAMIENTA | M2
EF23c0766 | SUMINISTRO Y COLOCACION DE TAPAGOTERO METALICO CONFORMADO POR LAMINA DE ACERO GALVANIZADO PINTADO CALIBRE 24 CON 7 GOLPES Y DESARROLLO DE 22.5 CM. TOTALES, INCLUYE: FIJACION A LA LAMINA CON PIJA PARA RECOCIDO DE 1/4" X 7/8" CON ARANDELA GALVANIZADA EPDM A CADA 30 CM., REFORZADO CADA UNION LONGITUDINAL CON PIJA PARA RECOCIDO DE 1/4" X 7/8" CON ARANDELA GALVANIZADA EPDM Y SELLADOR ADHESIVO A BASE DE POLIURETANO DE 1 SOLO COMPONENTE M-40, MATERIAL, ACARREOS, CORTES, REMATES, MANO DE OBRA ESPECIALIZADA Y HERRAMIENTA. | M
EF23c0767 | SUMINISTRO Y COLOCACION DE ANCLA TIPO "L" A BASE DE PERFIL REDONDO LISO DE ACERO A-36 DE 3/4" DE DIÁMETRO, CON UNA LONGITUD EFECTIVA DE 132 cm. CON CUERDA ESTANDAR EN UN EXTREMO, INCLUYE: TUERCAS DE NIVELACIÓN Y SUJECIÓN, MATERIAL, MANO DE OBRA Y HERRAMIENTA. | PZA
EF23c0768 | SUMINISTRO Y COLOCACION DE CABALLETE METALICO CONFORMADO POR LAMINA DE ACERO GALVANIZADO PINTADO CALIBRE 24 CON 9 GOLPES Y DESARROLLO DE 45 CM. TOTALES, INCLUYE: CLOUSURE SUPERIOR PARA PANEL DE 1" DE ANCHO X 1 3/4" DE ALTO DE ESPUMA DE POLIETILENO DE CADENA CERRADA CON CINTA DE CAUCHO BUTILO DE 3/8" DE ANCHO X 3/32" DE ESPESOR EN SUS DOS CARAS DE CONTACTO, SUJETADO A LA LAMINA CON PIJA PARA RECOCIDO DE 1/4" X 7/8" CON ARANDELA GALVANIZADA EPDM A CADA 30 CM. EN AMBOS LADOS, CONSIDERAR QUE LOS TRASLAPES LONGITUDINALES ENTRE CABALLETES TENDRAN QUE TENER UNA CARRERA DE CINTA DE CAUCHO BUTILICO DE 3/8" DE ANCHO X 3/32" DE ESPESOR Y PIJA PARA RECOCIDO DE 1/4" X 7/8" CON ARANDELA GALVANIZADA EPDM REFORZADO EN ESTA UNION CON SELLADOR ADHESIVO BASE POLIURETANO DE 1 SOLO COMPONENTE M-40, MATERIAL, ACARREOS, CORTES, REMATES, MANO DE OBRA ESPECIALIZADA Y HERRAMIENTA. | M
EF23c0769 | SUMINISTRO Y COLOCACION DE CONCERTINA DE ACERO DE ALTA RESISTENCIA TIPO ARPON INDUSTRIAL, INCLUYE: MATERIAL, MANO DE OBRA Y HERRAMIENTA | PZA
EF23c0770 | SUMINISTRO Y COLOCACION DE CANALON METALICO CONFORMADO POR LAMINA DE ACERO GALVANIZADO PINTADO CALIBRE 22 CON 6 GOLPES Y DESARROLLO DE 92 CM. TOTALES, INCLUYE: FIJACIÓN A LA ESTRUCTURA CON PIJA TALADRANTE DE 1" CON 5 MICAS DE GALVANIZADO SIN ARANDELA A CADA 50 CM., COLOCACIÓN DE CINTA DE CAUCHO BUTILICIO DE 1/2" DE ANCHO X 3/32" DE ESPESOR EN LA UNION DE LA LENGUETA DEL CANALON CON PANEL, CONSIDERAR QUE LOS TRASLAPES LONGITUDINALES ENTRE CANALONES TENDRAN DOS CARRERAS DE CINTA DE CAUCHO BUTILICO DE 3/8" DE ANCHO X 3/32" DE ESPESOR REFORMADO CON PIJAS DE RECOCIDO DE 1/4" X 7/8" CON ARANDELA GALVANIZADA EPDM Y SELLADOR ADHESIVO A BASE DE POLIURETANO DE 1 SOLO COMPONENTE M-40, ASI COMO TAPAS, MANO DE OBRA, EQUIPO Y HERRAMIENTA. | M
EF23c0771 | SUMINISTRO, PATRONAJE, CONFECCION Y MONTAJE DE CUBIERTA DE MEMBRANA PLASTIFICADA ALTA RESISTENCIA A LA TRACCION Y TRATAMIENTO ANTIHONGOS, FABRICADA CON HILO DE POLIESTER DE ALTA TENACIDAD, RECUBIERTA CON P.V.C. NCN AMBAS CARAS, RESISTENTE AL CLIMA, POLUCION Y DECOLORACION CAUSADA POR LOS RAYOS UV, CON UN PESO MINIMO DE 800 gr/m2, RESISTENCIA AL DESGARRO 300/300 N, RESISTENCIA A LA ROTURA 3000/3000 N/5CM, ADHERENCIA 120 N/5CM, COLOR BLANCO, GARANTIA POR 10 AÑOS, SISTEMA DE SUJECION CON PLACA DE ALUMINIO, CLAVOS DE SUJECION CON PISTOLA DE PRESION EN CONTACTO A CADA 10 cm, CON TERMOFUSION Y SELLADOR COLOR BLANCO PARA REMATES EN PERFIL ESTRUCTURAL DE ACERO, INCLUYE MATERIAL, DISEÑOS Y CORTES DE PATRONAJE PARA LOGRAR GEOMETRIA Y CURVAS DE CUBIERTA, DESPERDICIOS DE CONFECCION, CABLES, TEMPLADORES, CORTES, DOBLECES MANO DE OBRA, EQUIPOS, HERRAMIENTAS, Y TODO LO NECESARIO PARA SU CORRECTA EJECUCION | M2
EF23c0772 | SUMINISTRO Y COLOCACION DE MALLA CICLONICA GALVANIZADA CAL. 11, ABERTURA DE 63x63 mm. DE 2.00 m. DE ALTURA EN TERRENO PLANO Y LIMPIO, UTILIZANDO POSTERIA GALVANIZADA DE LINEA A CADA 3 METROS DE 48 mm. CAL. 20, ESQUINEROS Y DE REFUERZO DE 60 mm. CAL. 18, PARA PUERTA DE 60 mm. CAL 18; BARRA SUPERIOR DE 38 mm. Y RETENIDAS DE 38 mm. CAL. 20; TRES HILOS DE PUAS CAL. 12, E HILO INFERIOR GALVANIZADO CAL. 11, INCLUYE: MANO DE OBRA Y PILONES DE CONCRETO f´c=100 KG/CM2 PARA SU FIJACIÓN, P.U.O.T. | M
EF23c0773 | SUMINISTRO Y COLOCACION DE MALLA CICLONICA GALVANIZADA CAL. 11, ABERTURA DE 63x63 mm. DE 2.00 m. DE ALTURA EN TERRENO ACCIDENTADO Y LIMPIO, UTILIZANDO POSTERIA GALVANIZADA DE LINEA A CADA 3 m. DE 48 mm. CAL. 20, ESQUINEROS Y DE REFUERZO DE 60 mm. CAL. 18, PARA PUERTA DE 60 mm. CAL 18; BARRA SUPERIOR DE 38 mm. Y RETENIDAS DE 38 mm.. CAL. 20; TRES HILOS DE PUAS CAL. 12, E HILO INFERIOR GALVANIZADO CAL. 11, INCLUYE: MANO DE OBRA Y PILONES DE CONCRETO f´c=100 KG/CM2 PARA SU FIJACIÓN, P.U.O.T. | M
EF23c0774 | SUMINISTRO Y COLOCACION DE MALLA CICLONICA GALVANIZADA CAL. 11, ABERTURA DE 63x63 mm. DE 4.00 m. DE ALTURA, INCLUYE: POSTES DE LINEA GALV. DE 60 mm. CAL. 18, MALLA CICLONICA GALV. CAL. 11, BARRA SUPERIOR GALV. DE 38 mm. CAL. 20, BARRA INTERMEDIA GALV. CAL. 38 mm. CAL. 20, ALAMBRE DE PUAS GALV. CAL 12.5, ALAMBRE TENSOR INFERIOR GALV. CAL. 11, INCLUYE: ACCESORIOS, MANO DE OBRA Y HERRAMIENTA. | M
EF23c0775 | SUMINISTRO Y COLOCACIÓN DE PUERTA DE UNA HOJA DE 1.00 x 2.40 m. A BASE DE MARCO DE 48 mm. CAL. 20 CON REFUERZO HORIZONTAL DE 38 mm. CAL. 20 FORRADA CON MALLA CLICLONICA GALVANIZADA CAL.11 CON ALAMBRE DE PUAS CAL. 12.5, INCLUYE: BISAGRAS Y CERROJO. | PZA
EF23c0776 | SUMINISTRO Y COLOCACIÓN DE PORTON DE DOS HOJAS DE 4.00 x 2.40 m. A BASE DE MARCO DE 48 mm. CAL. 20 CON REFUERZO HORIZONTAL DE 38 mm. CAL. 20 FORRADA CON MALLA CLICLONICA GALVANIZADA CAL.11 CON ALAMBRE DE PUAS CAL. 12.5, INCLUYE: BISAGRAS Y CERROJO. | PZA
EF23c0777 | SUMINISTRO Y COLOCACION DE REJA DE ACERO PLEGADO VERDE o BLANCO A 1.00 m. DE ALTURA, EN TERRENO PAREJO Y LIMPIO, INCLUYE: POSTES INTERMEDIOS DE 60x60 mm. CALIBRE 16 CON ABAZADERAS Y TORNILOS INOXIDABLES, PILONES DE CONCRETO f´c= 100 Kg/cm2, P.U.O.T. | M
EF23c0778 | SUMINISTRO Y COLOCACION DE REJA DE ACERO PLEGADO VERDE o BLANCO A 1.50 m. DE ALTURA, EN TERRENO PAREJO Y LIMPIO, INCLUYE: POSTES INTERMEDIOS DE 60x60 mm. CALIBRE 16 CON ABAZADERAS Y TORNILOS INOXIDABLES, PILONES DE CONCRETO f´c= 100 Kg/cm2, P.U.O.T. | M
EF23c0779 | SUMINISTRO Y TENDIDO DE TIERRA VEGETAL, INCLUYE: ACARREO, TRANSPORTACION, ACOMODO, MANO DE OBRA Y HERRAMIENTA. | M3
EF23c0780 | SUMINISTRO Y COLOCACION DE PASTO TIPO ALFOMBRA. INCLUYE: MATERIALES, MANO DE OBRA Y HERRAMIENTA. | M2
EF23c0781 | TENDIDO DE TEZONTLE EN AREA VERDE, INCLUYE: SUMINISTRO, TENDIDO Y ACARREOS NECESARIOS EN CARRETILLA, MANO DE OBRA Y HERRAMIENTA. | M3
EF23c0782 | SUMINISTRO Y COLOCACION DE PUERTA DE TAMBOR DE PINO DE 1.00 x 2.00 m. A BASE DE BASTIDOR DE MADERA FORRADA CON TRIPLAY DE PINO DE 6 mm., ACABADO CON TINTA Y BARNIZ, INCLUYE: CHAMBRANAS, MARCO, CHAPA, FLETE, MANO DE OBRA Y ACARREOS. | PZA
EF23c0783 | SUMINISTRO Y COLOCACION DE PUERTA DE TAMBOR DE PINO DE 0.80 x 2.50 m. A BASE DE BASTIDOR DE MADERA FORRADA CON TRIPLAY DE PINO DE 6 mm., ACABADO CON TINTA Y BARNIZ, INCLUYE: CHAMBRANAS, MARCO, CHAPA, FLETE, MANO DE OBRA Y ACARREO. | PZA
EF23c0784 | SUMINISTRO Y COLOCACION DE PUERTA DE TAMBOR DE PINO DE 0.90 x 2.50 m. A BASE DE BASTIDOR DE MADERA FORRADA CON TRIPLAY DE PINO DE 6 mm., ACABADO CON TINTA Y BARNIZ, INCLUYE: CHAMBRANAS, MARCO, CHAPA, FLETE, MANO DE OBRA Y ACARREO. | PZA
EF23c0785 | SUMINISTRO Y APLICACION DE PINTURA DE ESMALTE (HULE-CLORADO ALQUIDAL) AMARILLO TRAFICO EN PASOS PEATONALES, CON APLICACIÒN DE MICROESFERA REFLEJANTE CLASE A RAZON DE 0.7 KILOS POR LITRO DE PINTURA (ESPECIFICACION DEL FABRICANTE). INCLUYE PREPARACIÒN DE LA SUPERFICIE, TRAZO, TRANSPORTACION DE MATERIALES, MANO DE OBRA, MATERIALES MENORES DE CONSUMO, EQUIPO Y HERRAMIENTA. | M2
EF23c0786 | SUMINISTRO Y APLICACION DE PINTURA TRAFICO AMARILLO (RA-S B/SOL) O BLANCO (RB-S B/SOL) EN PASOS PEATONALES, CON APLICACION DE MICROESFERA REFLEJANTE CLASE A RAZON DE 0.7 KILOS POR LITRO DE PINTURA (ESPECIFICACION DE FABRICANTE), INCLUYE: MATERIAL, MANO DE OBRA Y HERRAMIENTA | M2
EF23c0787 | SUMINISTRO Y APLICACION DE PINTURA TERMOPLASTICA COLOR BLANCO Y/O AMARILLO CON REFLEJANTE DE MICROESFERA DE VIDRIO APLICADA EN CARPETA ASFALTICA EN RAYA CONTINUA O DISCONTINUA DE 10 cm. DE ANCHO, INCLUYE EQUIPO, MATERIAL, MANO DE OBRA Y HERRAMIENTA. | M
EF23c0788 | SUMINISTRO Y APLICACION DE PINTURA TERMOPLASTICA COLOR BLANCO Y/O AMARILLO CON REFLEJANTE DE MICROESFERA DE VIDRIO APLICADA EN CARPETA ASFALTICA EN RAYA CONTINUA O DISCONTINUA DE 60 cm. DE ANCHO. INCLUYE EQUIPO, MATERIAL, MANO DE OBRA Y HERRAMIENTA. | M
EF23c0789 | SUMINISTRO Y COLOCACION DE SEÑAL RESTRICTIVA SR (CUALQUIER SIMBOLO DESDE SR-8 AL SR-35) DE 61 x 61cm., FABRICADA EN LAMINA GALVANIZADA CAL. 16, FONDO REFLEJANTE GRADO INGENIERIA E IMPRESIÓN SERIGRAFICA, MARCA SEMEX. INCLUYE: POSTE SOPORTE PERFIL DE 2" x 2" x 2.00 m. DE ALTURA LIBRE CAL. 14 GALVANIZADO, PINTADO A DOS MANOS EN COLOR GRIS, MUERTO DE CONCRETO DE 30 x 30 x 50 cm. CON CONCRETO HIDRAULICO f'c= 150 Kg/cm2 HECHO EN EL LUGAR, MATERIALES MENORES DE CONSUMO, MANO DE OBRA Y HERRAMIENTA. | PZA
EF23c0790 | SUMINISTRO Y COLOCACION DE SEÑAL RESTRICTIVA SR-7 (TRIANGULAR) "CEDA EL PASO" DE 70 cm. POR LADO FABRICADA EN LAMINA GALVANIZADA CAL. 16, FONDO REFLEJANTE GRADO INGENIERIA E IMPRESIÓN SERIGRAFICA, MARCA SEMEX. INCLUYE: POSTE SOPORTE PERFIL DE 2" X 2" X 2.00 m. DE ALTURA LIBRE CAL. 14 GALVANIZADO, PINTADO A DOS MANOS EN COLOR GRIS, MUERTO DE CONCRETO DE 30 X 30 X 50 cm. CON CONCRETO HIDRAULICO f'c= 150 Kg/cm2 HECHO EN EL LUGAR, MATERIALES MENORES DE CONSUMO, MANO DE OBRA Y HERRAMIENTA. | PZA
EF23c0791 | SUMINISTRO Y COLOCACION DE SEÑAL RESTRICTIVA SR-19 DE 61 x 61 CM, (PARADA DE AUTOBUSES FABRICADA EN LAMINA GALVANIZADA CAL. 16, ACABADO EN FONDO REFLEJANTE GRADO INGENIERIA Y LETRAS DECORADAS EN VINIL, (ESPECIFICACIONES DE ACUERDO AL FABRICANTE ). INCLUYE: POSTE SOPORTE DE PTR DE 2" x 2" x 3" CAL. 14 GALVANIZADO, DURANTE EL COLADO DE LAS BANQUETAS ó EN SU CASO AREAS VERDES; EL CUAL SERVIRA POSTERIORMENTE PARA FIJAR Y ANCLAR EL POSTE CON CONCRETO F´c = 150 KG/CM2 ( NO SE PERMITIRA ROMPER BANQUETA ), SOLO EN CASOS EXCEPCIONALES, MUERTO DE CONCRETO DE 30 x 30 x 50 CM., CON CONCRETO F´c = 150 KG/CM2 HECHO EN OBRA, MATERIALES MENORES DE CONSUMO, MANO DE OBRA Y HERRAMIENTA. | PZA
EF23c0792 | SUMINISTRO Y COLOCACION DE SEÑAL PREVENTIVA SP (CUALQUIER SIMBOLO DESDE SP-6 AL SP-42) DE 61 x 61 cm. FABRICADA EN LAMINA GALVANIZADA CAL. 16, FONDO REFLEJANTE GRADO INGENIERIA E IMPRESIÓN SERIGRAFICA, MARCA SEMEX. INCLUYE: POSTE SOPORTE PERFIL DE 2" x 2" x 2.00 m. DE ALTURA LIBRE CAL. 14 GALVANIZADO, PINTADO A DOS MANOS EN COLOR GRIS, MUERTO DE CONCRETO DE 30 x 30 x 50 cm. CON CONCRETO HIDRAULICO f'c= 150 Kg/cm2 HECHO EN LUGAR, MATERIALES MENORES DE CONSUMO, MANO DE OBRA Y HERRAMIENTA. | PZA
EF23c0793 | SUMINISTRO Y COLOCACION DE SEÑAL INFORMATIVA DE IDENTIFICACION, NOMENCLATURA DE CALLES DE 20 x 91 cm., FABRICADA EN LAMINA GALVANIZADA CAL. 18, EN ACABADO MATERIAL REFLEJANTE GRADO INGENIERIA E IMPRESION SERIGRAFICA POR UN SOLO LADO (PARA PARED) MARCA SEMEX. INCLUYE: CLAVO PARA CONCRETO 2", FIJACIÒN A LA PARED, MANO DE OBRA Y HERRAMIENTA. | PZA
EF23c0794 | SUMINISTRO Y COLOCACION DE SEÑAL INFORMATIVA DE IDENTIFICACION, NOMENCLATURA DE CALLES DE 20 x 91 cm., FABRICADA EN LAMINA GALVANIZADA CAL. 18, EN ACABADO MATERIAL REFLEJANTE GRADO INGENIERIA E IMPRESION SERIGRAFICA POR AMBOS LADOS MARCA SEMEX (PARA POSTE). INCLUYE: HERRAJES PARA MONTAJE DE SEÑALES Y FLETE GALVANIZADO DE TORNILLOS, FIJACION, MANO DE OBRA Y HERRAMIENTA. | PZA
EF23c0795 | SUMINISTRO Y COLOCACION DE SEÑAL INFORMATIVA DE SERVICIOS SIS (CUALQUIER SIMBOLO DESDE SIS-1 AL SIS-27) DE 61 X 61cm., FABRICADA EN LAMINA GALVANIZADA CAL. 16, FONDO REFLEJANTE GRADO INGENIERIA E IMPRESIÓN SERIGRAFICA, MARCA SEMEX. INCLUYE POSTE PERFIL DE 2" X 2" X 2.00 m. DE ALTURA LIBRE CAL. 14 GALVANIZADO, PINTADO A DOS MANOS EN COLOR GRIS, MUERTO DE CONCRETO DE 30 X 30 X 50 cm. CON CONCRETO HIDRAULICO f'c= 150 Kg/cm2 HECHO EN EL LUGAR, MATERIALES MENORES DE CONSUMO, MANO DE OBRA Y HERRAMIENTA. | PZA
EF23c0796 | ACABADO ESTAMPADO EN COLOR ENDURECEDOR (DURANGO, SONORA, ZIHUATANEJO, GUANAJUATO, LOS CABOS, GUADALAJARA, VALLARTA, TEZONTLE, MERIDA, CULIACAN Y CAMPECHE) SOBRE PAVIMENTO DE CONCRETO HIDRAULICO, DISEÑO DEL MOLDE (ADOQUIN 10 MEDIDA 61x61 CM., ADOQUIN IRREGULAR MEDIDA 43x73 CM., ADOQUIN 30 MEDIDA 61x61 CM., ADOQUIN 5 MEDIDA 63x85 CM., ADOQUIN 15 MEDIDA 61x61 CM., CANTERA IRREGULAR 3 MEDIDA 60x60 CM., CANTERA IRREGULAR 1 MEDIDA 60x60 CM., CANTERA IRREGULAR 2 MEDIDA 61x61 CM., LADRILLO DOBLE MEDIDA 80x60 CM., PIEDRA JUNTA DELGADA MEDIDA 75x75 CM., PIEDRA DE CORTE MEDIDA 75x75 CM., PIEL DE ELEFANTE MEDIDA 90x90 CM., PIEDRA GRANDE MEDIDA 75x75 CM., PIEDRA DE JARDIN MEDIDA 85x73 CM., PIEDRA EUROPEA MEDIDA 45x91 CM.), INCLUYE: MOLDE PARA ESTAMPADO, COLOR ENDURECEDOR, AGENTE DESMOLDANTE NEUTRO, SELLADOR ACRLICO BASE SOLVENTE BRILLANTE O MATE, LIMPIEZA FINAL DE OBRA, MATERIALES, MANO DE OBRA Y HERRAMIENTA. (P.U.O.T) "NO INCLUYE CONCRETO HIDRAULICO" | M2
EF23c0797 | ACABADO ESTAMPADO EN COLOR ENDURECEDOR (DURANGO, SONORA, ZIHUATANEJO, GUANAJUATO, LOS CABOS, GUADALAJARA, VALLARTA, TEZONTLE, MERIDA, CULIACAN Y CAMPECHE) SOBRE PAVIMENTO DE CONCRETO HIDRAULICO, DISEÑO DEL MOLDE (ADOQUIN 20 MEDIDA 60x80 CM., ADOQUIN SERPIENTE MEDIDA 43x76 CM., LAJA REGULAR MEDIDA 45x91 CM., LADRILLO LINEAL MEDIDA 41x82 CM., MINUSVALIDOS MEDIDA 71x61 CM., TEXTURA FINA ROCA MEDIDA 90x90 CM., PETATILLO RUSTICO MEDIDA 69x77 CM., PETATILLO RUSTICO MEDIDA 65x72 CM.), INCLUYE: MOLDE PARA ESTAMPADO, COLOR ENDURECEDOR, AGENTE DESMOLDANTE NEUTRO, SELLADOR ACRLICO BASE SOLVENTE BRILLANTE O MATE, LIMPIEZA FINAL DE OBRA, MATERIALES, MANO DE OBRA Y HERRAMIENTA. (P.U.O.T) "NO INCLUYE CONCRETO HIDRAULICO" | M2
EF23c0798 | ACABADO ESTAMPADO EN COLOR ENDURECEDOR (DURANGO, SONORA, ZIHUATANEJO, GUANAJUATO, LOS CABOS, GUADALAJARA, VALLARTA, TEZONTLE, MERIDA, CULIACAN Y CAMPECHE) SOBRE PAVIMENTO DE CONCRETO HIDRAULICO, DISEÑO DEL MOLDE (PETATILLO RUSTICO GRANDE MEDIDA 71x110 CM.), INCLUYE: MOLDE PARA ESTAMPADO, COLOR ENDURECEDOR, AGENTE DESMOLDANTE NEUTRO, SELLADOR ACRLICO BASE SOLVENTE BRILLANTE O MATE, LIMPIEZA FINAL DE OBRA, MATERIALES, MANO DE OBRA Y HERRAMIENTA. (P.U.O.T) "NO INCLUYE CONCRETO HIDRAULICO" | M2
EF23c0799 | ACABADO ESTAMPADO EN COLOR ENDURECEDOR (DURANGO, SONORA, ZIHUATANEJO, GUANAJUATO, LOS CABOS, GUADALAJARA, VALLARTA, TEZONTLE, MERIDA, CULIACAN Y CAMPECHE) SOBRE PAVIMENTO DE CONCRETO HIDRAULICO, DISEÑO DEL MOLDE (ABANICO GRANDE), INCLUYE: MOLDE PARA ESTAMPADO, COLOR ENDURECEDOR, AGENTE DESMOLDANTE NEUTRO, SELLADOR ACRLICO BASE SOLVENTE BRILLANTE O MATE, LIMPIEZA FINAL DE OBRA, MATERIALES, MANO DE OBRA Y HERRAMIENTA. (P.U.O.T) "NO INCLUYE CONCRETO HIDRAULICO" | M2
EF23c0800 | ACABADO ESTAMPADO EN COLOR ENDURECEDOR (MANZANILLO, ZCARET, SALTILLO, MANZAMITAL, MORELIA, MONTERREY, TIJUANA, COLIMA, IXTAPA, GUASAVE) SOBRE PAVIMENTO DE CONCRETO HIDRAULICO, DISEÑO DEL MOLDE (ADOQUIN 10 MEDIDA 61x61 CM., ADOQUIN IRREGULAR MEDIDA 43x73 CM., ADOQUIN 30 MEDIDA 61x61 CM., ADOQUIN 5 MEDIDA 63x85 CM., ADOQUIN 15 MEDIDA 61x61 CM., CANTERA IRREGULAR 3 MEDIDA 60x60 CM., CANTERA IRREGULAR 1 MEDIDA 60x60 CM., CANTERA IRREGULAR 2 MEDIDA 61x61 CM., LADRILLO DOBLE MEDIDA 80x60 CM., PIEDRA JUNTA DELGADA MEDIDA 75x75 CM., PIEDRA DE CORTE MEDIDA 75x75 CM., PIEL DE ELEFANTE MEDIDA 90x90 CM., PIEDRA GRANDE MEDIDA 75x75 CM., PIEDRA DE JARDIN MEDIDA 85x73 CM., PIEDRA EUROPEA MEDIDA 45x91 CM.), INCLUYE: MOLDE PARA ESTAMPADO, COLOR ENDURECEDOR, AGENTE DESMOLDANTE NEUTRO, SELLADOR ACRLICO BASE SOLVENTE BRILLANTE O MATE, LIMPIEZA FINAL DE OBRA, MATERIALES, MANO DE OBRA Y HERRAMIENTA. (P.U.O.T) "NO INCLUYE CONCRETO HIDRAULICO" | M2
EF23c0801 | ACABADO ESTAMPADO EN COLOR ENDURECEDOR (MANZANILLO, ZCARET, SALTILLO, MANZAMITAL, MORELIA, MONTERREY, TIJUANA, COLIMA, IXTAPA, GUASAVE) SOBRE PAVIMENTO DE CONCRETO HIDRAULICO, DISEÑO DEL MOLDE (ADOQUIN 20 MEDIDA 60x80 CM., ADOQUIN SERPIENTE MEDIDA 43x76 CM., LAJA REGULAR MEDIDA 45x91 CM., LADRILLO LINEAL MEDIDA 41x82 CM., MINUSVALIDOS MEDIDA 71x61 CM., TEXTURA FINA ROCA MEDIDA 90x90 CM., PETATILLO RUSTICO MEDIDA 69x77 CM., PETATILLO RUSTICO MEDIDA 65x72 CM.), INCLUYE: MOLDE PARA ESTAMPADO, COLOR ENDURECEDOR, AGENTE DESMOLDANTE NEUTRO, SELLADOR ACRLICO BASE SOLVENTE BRILLANTE O MATE, LIMPIEZA FINAL DE OBRA, MATERIALES, MANO DE OBRA Y HERRAMIENTA. (P.U.O.T) "NO INCLUYE CONCRETO HIDRAULICO" | M2
EF23c0802 | ACABADO ESTAMPADO EN COLOR ENDURECEDOR (MANZANILLO, ZCARET, SALTILLO, MANZAMITAL, MORELIA, MONTERREY, TIJUANA, COLIMA, IXTAPA, GUASAVE) SOBRE PAVIMENTO DE CONCRETO HIDRAULICO, DISEÑO DEL MOLDE (PETATILLO RUSTICO GRANDE MEDIDA 71x110 CM.), INCLUYE: MOLDE PARA ESTAMPADO, COLOR ENDURECEDOR, AGENTE DESMOLDANTE NEUTRO, SELLADOR ACRLICO BASE SOLVENTE BRILLANTE O MATE, LIMPIEZA FINAL DE OBRA, MATERIALES, MANO DE OBRA Y HERRAMIENTA. (P.U.O.T) "NO INCLUYE CONCRETO HIDRAULICO" | M2
EF23c0803 | ACABADO ESTAMPADO EN COLOR ENDURECEDOR (MANZANILLO, ZCARET, SALTILLO, MANZAMITAL, MORELIA, MONTERREY, TIJUANA, COLIMA, IXTAPA, GUASAVE) SOBRE PAVIMENTO DE CONCRETO HIDRAULICO, DISEÑO DEL MOLDE (ABANICO GRANDE), INCLUYE: MOLDE PARA ESTAMPADO, COLOR ENDURECEDOR, AGENTE DESMOLDANTE NEUTRO, SELLADOR ACRLICO BASE SOLVENTE BRILLANTE O MATE, LIMPIEZA FINAL DE OBRA, MATERIALES, MANO DE OBRA Y HERRAMIENTA. (P.U.O.T) "NO INCLUYE CONCRETO HIDRAULICO" | M2
EF23c0804 | ACABADO ESTAMPADO EN COLOR ENDURECEDOR (TULUM, TRAFICO, SAN BLAS, ZONA ROSA, CANCUN, AGUAS CALIENTES, PLAYA, SAN LUIS, LERMA Y TEPIC) SOBRE PAVIMENTO DE CONCRETO HIDRAULICO, DISEÑO DEL MOLDE (ADOQUIN 10 MEDIDA 61x61 CM., ADOQUIN IRREGULAR MEDIDA 43x73 CM., ADOQUIN 30 MEDIDA 61x61 CM., ADOQUIN 5 MEDIDA 63x85 CM., ADOQUIN 15 MEDIDA 61x61 CM., CANTERA IRREGULAR 3 MEDIDA 60x60 CM., CANTERA IRREGULAR 1 MEDIDA 60x60 CM., CANTERA IRREGULAR 2 MEDIDA 61x61 CM., LADRILLO DOBLE MEDIDA 80x60 CM., PIEDRA JUNTA DELGADA MEDIDA 75x75 CM., PIEDRA DE CORTE MEDIDA 75x75 CM., PIEL DE ELEFANTE MEDIDA 90x90 CM., PIEDRA GRANDE MEDIDA 75x75 CM., PIEDRA DE JARDIN MEDIDA 85x73 CM., PIEDRA EUROPEA MEDIDA 45x91 CM.), INCLUYE: MOLDE PARA ESTAMPADO, COLOR ENDURECEDOR, AGENTE DESMOLDANTE NEUTRO, SELLADOR ACRLICO BASE SOLVENTE BRILLANTE O MATE, LIMPIEZA FINAL DE OBRA, MATERIALES, MANO DE OBRA Y HERRAMIENTA. (P.U.O.T) "NO INCLUYE CONCRETO HIDRAULICO" | M2
EF23c0805 | ACABADO ESTAMPADO EN COLOR ENDURECEDOR (TULUM, TRAFICO, SAN BLAS, ZONA ROSA, CANCUN, AGUAS CALIENTES, PLAYA, SAN LUIS, LERMA Y TEPIC) SOBRE PAVIMENTO DE CONCRETO HIDRAULICO, DISEÑO DEL MOLDE (ADOQUIN 20 MEDIDA 60x80 CM., ADOQUIN SERPIENTE MEDIDA 43x76 CM., LAJA REGULAR MEDIDA 45x91 CM., LADRILLO LINEAL MEDIDA 41x82 CM., MINUSVALIDOS MEDIDA 71x61 CM., TEXTURA FINA ROCA MEDIDA 90x90 CM., PETATILLO RUSTICO MEDIDA 69x77 CM., PETATILLO RUSTICO MEDIDA 65x72 CM.), INCLUYE: MOLDE PARA ESTAMPADO, COLOR ENDURECEDOR, AGENTE DESMOLDANTE NEUTRO, SELLADOR ACRLICO BASE SOLVENTE BRILLANTE O MATE, LIMPIEZA FINAL DE OBRA, MATERIALES, MANO DE OBRA Y HERRAMIENTA. (P.U.O.T) "NO INCLUYE CONCRETO HIDRAULICO" | M2
EF23c0806 | ACABADO ESTAMPADO EN COLOR ENDURECEDOR (TULUM, TRAFICO, SAN BLAS, ZONA ROSA, CANCUN, AGUAS CALIENTES, PLAYA, SAN LUIS, LERMA Y TEPIC) SOBRE PAVIMENTO DE CONCRETO HIDRAULICO, DISEÑO DEL MOLDE (PETATILLO RUSTICO GRANDE MEDIDA 71x110 CM.), INCLUYE: MOLDE PARA ESTAMPADO, COLOR ENDURECEDOR, AGENTE DESMOLDANTE NEUTRO, SELLADOR ACRLICO BASE SOLVENTE BRILLANTE O MATE, LIMPIEZA FINAL DE OBRA, MATERIALES, MANO DE OBRA Y HERRAMIENTA. (P.U.O.T) "NO INCLUYE CONCRETO HIDRAULICO" | M2
EF23c0807 | ACABADO ESTAMPADO EN COLOR ENDURECEDOR (TULUM, TRAFICO, SAN BLAS, ZONA ROSA, CANCUN, AGUAS CALIENTES, PLAYA, SAN LUIS, LERMA Y TEPIC) SOBRE PAVIMENTO DE CONCRETO HIDRAULICO, DISEÑO DEL MOLDE (ABANICO GRANDE), INCLUYE: MOLDE PARA ESTAMPADO, COLOR ENDURECEDOR, AGENTE DESMOLDANTE NEUTRO, SELLADOR ACRLICO BASE SOLVENTE BRILLANTE O MATE, LIMPIEZA FINAL DE OBRA, MATERIALES, MANO DE OBRA Y HERRAMIENTA. (P.U.O.T) "NO INCLUYE CONCRETO HIDRAULICO" | M2
MO23c0001 | PEON | JOR
MO23c0002 | AYUDANTE GENERAL | JOR
MO23c0003 | AYUDANTE DE ALBAÑILERIA | JOR
MO23c0004 | AYUDANTE DE CARPINTERO DE OBRA NEGRA | JOR
MO23c0005 | AYUDANTE DE FIERRERO | JOR
MO23c0006 | AYUDANTE DE PINTOR | JOR
MO23c0007 | AYUDANTE DE HERRERO | JOR
MO23c0008 | AYUDANTE DE OPERADOR | JOR
MO23c0009 | AYUDANTE DE ELECTRICISTA | JOR
MO23c0010 | AYUDANTE DE YESERO | JOR
MO23c0011 | AYUDANTE DE PLOMERO | JOR
MO23c0012 | AYUDANTE DE VIDRIERO | JOR
MO23c0013 | AY. DE SOLDADOR DE ESTRUCTURAS | JOR
MO23c0014 | OFICIAL ALBAÑIL | JOR
MO23c0015 | CARPINTERO DE OBRA NEGRA | JOR
MO23c0016 | FIERRERO | JOR
MO23c0017 | PINTOR | JOR
MO23c0018 | HERRERO EN TALLER | JOR
MO23c0019 | ELECTRICISTA | JOR
MO23c0020 | PLOMERO | JOR
MO23c0021 | POBLADOR | JOR
MO23c0022 | CADENERO | JOR
MO23c0023 | AUXILIAR DE TOPOGRAFO | JOR
MO23c0024 | HERRERO EN CAMPO | JOR
MO23c0025 | VIDRIERO | JOR
MO23c0026 | COLOCADOR | JOR
MO23c0027 | TABLARROQUERO | JOR
MO23c0028 | YESERO | JOR
MO23c0029 | OPERADOR DE REVOLVEDORA DE 1 SACO | JOR
MO23c0030 | OPERADOR DE EQUIPO LIGERO | JOR
MO23c0031 | OPERADOR DE VEHICULO PESADO | JOR
MO23c0032 | OPERADOR DE CAMION VOLTEO | JOR
MO23c0033 | OPERADOR DE MAQUINA PESADA | JOR
MO23c0034 | OPERADOR DE CORTADORA | JOR
MO23c0035 | OPERADOR DE PISTOLA DE AIRE | JOR
MO23c0036 | CABO | JOR
MO23c0037 | OPERADOR DE CAMION PIPA O PETROLIZADORA. | JOR
MO23c0038 | OPERADOR DE RODILLO COMPACTADOR CON VIBRO | JOR
MO23c0039 | OFICIAL EMPEDRADOR | JOR
MO23c0040 | OPERADOR DE MOTOCONFORMADORA | JOR
MO23c0041 | OPERADOR DE EQUIPO MENOR | JOR
MO23c0042 | AYUDANTE DE CARPINTERO DE BANCO | JOR
MO23c0043 | CARPINTERO DE BANCO Y/O TALLER | JOR
MO23c0044 | AYUDANTE DE JARDINERO | JOR
MO23c0045 | JARDINERO | JOR
MO23c0046 | OFICIAL SOLDADOR DE ESTRUCTURAS | JOR
MO23c0047 | CUADRILLA No. 1 ( 1 PEON ) | JOR
MO23c0048 | CUADRILLA No. 2 ( 2 PEONES ) | JOR
MO23c0049 | CUADRILLA No. 3 ( 5 PEONES ) | JOR
MO23c0050 | CUADRILLA No. 4 ( 7 PEONES ) | JOR
MO23c0051 | CUADRILLA No. 5 ( 10 PEONES ) | JOR
MO23c0052 | CUADRILLA No. 6 ( 1 AYUDANTE GENERAL) | JOR
MO23c0053 | CUADRILLA No. 7 ( 2 AYUDANTES GENERALES) | JOR
MO23c0054 | CUADRILLA No. 8 ( 1 OFICIAL ALBAÑIL ) | JOR
MO23c0055 | CUADRILLA No. 9 (1 ALBAÑIL + 1 PEON) | JOR
MO23c0056 | CUADRILLA No. 10 ( 1 ALBAÑIL + 2 PEONES ) | JOR
MO23c0057 | CUADRILLA No. 11 ( 1 ALBAÑIL + 5 PEONES ) | JOR
MO23c0058 | CUADRILLA No. 12 ( 1 ALBAÑIL + 3 AYUD. GRALES. ) | JOR
MO23c0059 | CUADRILLA No. 13 ( 1 CARPINTERO DE OBRA NEGRA + 1 AYUD. DE CARPINTERIA O. N. ) | JOR
MO23c0060 | CUADRILLA No. 14 ( 1 FIERRERO + 1 AYUDANTE DE FIERRERO ) | JOR
MO23c0061 | CUADRILLA No. 15 ( 1 PINTOR + 1 AYUD. DE PINTOR ) | JOR
MO23c0062 | CUADRILLA No. 16 ( 1 HERRERO EN TALLER + 1 AYUD. DE HERRERO ) | JOR
MO23c0063 | CUADRILLA No. 17 ( 1 HERRERO EN CAMPO + 1 AYUD. DE HERRERO ) | JOR
MO23c0064 | CUADRILLA No. 18 ( 1 HERRERO EN CAMPO + 2 AYUDANTES DE HERRERO ) | JOR
MO23c0065 | CUADRILLA No. 19 ( 1 PLOMERO + 1 AYUDANTE DE PLOMERO ) | JOR
MO23c0066 | CUADRILLA No. 20 ( 1 ELECTRICISTA + 1 AYTE. DE ELECTRICISTA ) | JOR
MO23c0067 | CUADRILLA No. 22 ( 1 AUXILIAR DE TOPOGRAFO + 4 CADENEROS ) | JOR
MO23c0068 | CUADRILLA No. 23 ( 1 VIDRIERO + 1 AYUD. DE VIDRIERO ) | JOR
MO23c0069 | CUADRILLA No. 24 ( 1 COLOCADOR + 1 AYUDANTE DE COLOCADOR) | JOR
MO23c0070 | CUADRILLA No. 25 (1 TABLARROQUERO + 1 AYUDANTE DE TABLARROQUERO) | JOR
MO23c0071 | CUADRILLA No. 26 ( 1 YESERO + 1 AYUDANTE DE YESERO ) | JOR
MO23c0072 | CUADRILLA No. 27 ( 1 OPERADOR DE REVOLVEDORA DE 1 SACO + 7 PEONES ) | JOR
MO23c0073 | CUADRILLA No. 28 ( 1 OPERADOR DE EQUIPO LIGERO ) | JOR
MO23c0074 | CUADRILLA No. 30 ( 1 OPERADOR DE VEHICULO PESADO + 1 AYUD. DE OPERADOR ) | JOR
MO23c0075 | CUADRILLA No. 31 ( 1 OPERADOR DE CAMION VOLTEO, PIPA, O PETROLIZADORA + 1 AYUD. DE OPERADOR ) | JOR
MO23c0076 | CUADRILLA No. 32 ( 1 OPERADOR DE MAQUINARIA PESADA + 1 AYUD. DE OPERADOR ) | JOR
MO23c0077 | CUADRILLA No. 33 (1 OPERADOR DE CORTADORA + 1 PEON) | JOR
MO23c0078 | CUADRILLA No. 34 (1 OPERADOR DE PISTOLA DE AIRE) | JOR
MO23c0079 | CUADRILLA No. 35 ( 1 EMPEDRADOR + 1 AYUD. DE EMPEDRADOR ) | JOR
MO23c0080 | CUADRILLA No. 36 ( 1 POBLADOR + 1 AYUD. DE POBLADOR ) | JOR
MO23c0081 | CUADRILLA No. 37 ( 1 CARPINTERO DE BANCO + 1 AYUD. DE CARPINTERO DE BANCO ) | JOR
MO23c0082 | CUADRILLA No. 38 ( 1 JARDINERO + 1 AYUD. DE JARDINERIA ) | JOR
MO23c0083 | CUADRILLA No. 39 (1 OFICIAL SOLDADOR DE EST. + 1 AY. SOLDADOR DE EST.) | JOR

## RESUMEN
GOBIERNO DEL ESTADO DE HIDALGO
SECRETARIA DE INFRAESTRUCTURA PÚBLICA Y DESARROLLO URBANO SOSTENIBLE
DIRECCIÓN GENERAL DE CONSERVACIÓN DE CARRETERAS ESTATALES
R E S U M E N M U D O
OBRA: | CONSTRUCCIÓN DEL SISTEMA DE ALCANTARILLADO SANITARIO Y REHABILITACIÓN DE PLANTA DE TRATAMIENTO DE AGUAS RESIDUALES (2DA ETAPA) PARA BENEFICIAR A LA LOCALIDAD DE VILLA HERMOSA; EN EL MUNICIPIO DE NICOLÁS FLORES |  |  |  | E 9.1
MUNICIPIO: | NICOLÁS FLORES
LOCALIDAD: | VILLA HERMOSA
BARRIO Y/O COL.:
LICITACION No. |  |  |  | DESCRIPCION DE LOS TRABAJOS:
RAZON SOCIAL DEL LICITANTE: |  |  | NOMBRE, CARGO Y FIRMA DEL LICITANTE
CLAVE | CONCEPTO | UNIDAD | CANTIDAD | PRECIO UNITARIO |  | %
|  |  |  | P.U. | P.U. CON LETRA
1 | REHABILITACIÓN DE RED DE ATARJEAS
2 | REHABILITACIÓN DE RED SECUNDARIA (RAMALES)
3 | REHABILITACIÓN DE PLANTA DE TRATAMIENTO DE AGUAS RESIDUALES
4 | RED DE ATARJEAS
5 | OBRAS DE PROTECCION

## PRESUPUESTO
GOBIERNO DEL ESTADO DE HIDALGO
SECRETARIA DE INFRAESTRUCTURA PÚBLICA Y DESARROLLO URBANO SOSTENIBLE
DIRECCIÓN GENERAL DE CONSERVACIÓN DE CARRETERAS ESTATALES
P R E S U P U E S T O M U D O
OBRA: | CONSTRUCCIÓN DEL SISTEMA DE ALCANTARILLADO SANITARIO Y REHABILITACIÓN DE PLANTA DE TRATAMIENTO DE AGUAS RESIDUALES (2DA ETAPA) PARA BENEFICIAR A LA LOCALIDAD DE VILLA HERMOSA; EN EL MUNICIPIO DE NICOLÁS FLORES |  |  | E 9.2
MUNICIPIO: | NICOLÁS FLORES
LOCALIDAD: | VILLA HERMOSA
BARRIO Y/O COL.:
LICITACION No. |  |  |  | DESCRIPCION DE LOS TRABAJOS:
RAZON SOCIAL DEL LICITANTE: |  |  | NOMBRE, CARGO Y FIRMA DEL LICITANTE |  |  | FECHA:
CLAVE | CONCEPTO | UNIDAD | CANTIDAD | PRECIO UNITARIO |  | IMPORTE TOTAL | %
|  |  |  | P.U. | P.U. CON LETRA
1 | REHABILITACIÓN DE RED DE ATARJEAS
AA23c0023 | EXCAVACION EN ZANJA POR MEDIOS MECANICOS EN MATERIAL SECO CLASE II, TODAS LAS ZONAS, INCLUYE: AFINE DE TALUDES Y FONDO, EXTRACCION DE REZAGA A MANO A BORDE DE ZANJA, TRASPALEOS Y ACARREO LIBRE, MANO DE OBRA, EQUIPO Y HERRAMIENTA. EXCAVACION DE 0.00 A 2.00 M. DE PROFUNDIDAD. (MEDIDO COMPACTO). | M3 | 557.29
AA23c0027 | EXCAVACION EN ZANJA POR MEDIOS MECANICOS Y EQUIPO NEUMATICO EN MATERIAL SECO CLASE III, TODAS LAS ZONAS, INCLUYE: AFINE DE TALUDES Y FONDO, EXTRACCION DE REZAGA A MANO A BORDE DE ZANJA, TRASPALEOS Y ACARREO LIBRE, MANO DE OBRA, EQUIPO Y HERRAMIENTA. EXCAVACION DE 0.00 A 2.00 M. DE PROFUNDIDAD. (MEDIDO COMPACTO). | M3 | 185.76
EF23c0007 | DEMOLICION A MANO DE CONCRETO HIDRAULICO ARMADO EN CIMENTACION SIN RECUPERACION DE ACERO; INCLUYE: CARGA, DESCARGA Y ACOMODO DE LOS MATERIALES AL LUGAR DE DEPOSITO, MANO DE OBRA Y HERRAMIENTA. | M3 | 1.84
EF23c0156 | SUMINISTRO E INSTALACION DE TUBERIA DE CONCRETO SIMPLE CON JUNTA HERMETICA PARA DRENAJE SANITARIO DE 8" (20 CM.) DE Ø, RESISTENTE AL ATAQUE DE LOS SULFATOS, ADEMAS DE PASAR LAS PRUEBAS DE HERMETICIDAD Y DE LABORATORIO CORRESPONDIENTE. LA CUAL DEBERA CUMPLIR CON LAS NORMAS MEXICANAS VIGENTES QUE APLIQUEN; INCLUYE: FLETES, MANIOBRAS LOCALES, BAJADO, INSTALACIONES Y PORCENTAJES DE RUPTURAS EN TUBERIA, MATERIAL, MANO DE OBRA Y HERRAMIENTA. | M | 845.58
EF23c0271 | CONCRETO HIDRAULICO HECHO EN OBRA f´c= 200 KG/CM2. EN CIMENTACION, T.M.A. 19 mm., INCLUYE: ELABORACION, COLOCACION, VIBRADO, CURADO, MANO DE OBRA Y HERRAMIENTA Y PRUEBAS DE LABORATORIO. | M3 | 3.32
EF23c0174 | POZO DE VISITA COMUN DE MURO DE TABIQUE ROJO RECOCIDO DE 0.24 m. A TIZON ASENTADO CON MORTERO CEMENTO - ARENA 1:4, DESPLANTE MAMP. ASENTADA CON MORTERO CEMENTO - ARENA 1:4, ESCALONES, SOBRE TUBO DE 0.30 A 0.45 m. PROFUNDIDAD DE RASANTE HIDRAULICA 1.76 A 2.00 m., APLANADO ACABADO FINO, PLANTILLA DE CONCRETO f´c= 100 Kg/cm2. DE 10 cm. DE ESPESOR, BASE DE MAMPOSTERIA, ESCALERILLA; INCLUYE: SUMINISTRO Y COLOCACION DE BROCAL Y TAPA DE CONCRETO DE 1.07 m. DE Ø, MATERIALES, MANO DE OBRA Y HERRAMIENTA. | PZA | 12
EF23c0144 | CAMA DE ARENA, APISONADA CON PISON DE MANO; INCLUYE: CONSTRUCCION DE APOYO SEMICIRCULAR PARA PERMITIR APOYO COMPLETO DE LA TUBERIA, MANO DE OBRA Y HERRAMIENTA. | M3 | 56.97
EF23c0281 | CIMBRA DE CONTACTO ACABADO COMUN EN COLUMNAS Y MUROS; INCLUYE: CIMBRADO, DESCIMBRADO, MANO DE OBRA Y HERRAMIENTA. | M2 | 43.92
EF23c0103 | RELLENO A VOLTEO UTILIZANDO MATERIAL PRODUCTO DE LA EXCAVACION; INCLUYE: MANO DE OBRA Y HERRAMIENTA. | M3 | 411.67
EF23c0080 | TRAZO Y NIVELACION DE TERRENO PARA DESPLANTE DE ESTRUCTURA, MENORES DE 400 M2., ESTABLECIENDO REFERENCIAS Y BANCOS DE NIVEL, CON EQUIPO TOPOGRAFICO; INCLUYE: MANO DE OBRA, EQUIPO Y HERRAMIENTA. | M2 | 569.7
EF23c0112 | RELLENO EN ZANJAS COMPACTADO CON PLACA VIBRATORIA DYNAPAC AL 90 % PROCTOR CON MATERIAL A y/o B, PRODUCTO DE BANCO, EN CAPAS DE 20 cm., INCLUYE: INCORPORACION DE HUMEDAD, MANO DE OBRA Y EQUIPO (NO INCLUYE: MATERIAL DE BANCO) | M3 | 227.86
EF23c0180 | POZO DE VISITA COMUN DE MURO DE TABIQUE ROJO RECOCIDO DE 0.24 m. A TIZON ASENTADO CON MORTERO CEMENTO - ARENA 1:4, DESPLANTE MAMP. ASENTADA CON MORTERO CEMENTO - ARENA 1:4, ESCALONES, SOBRE TUBO DE 0.30 A 0.45 m. PROFUNDIDAD DE RASANTE HIDRAULICA 3.26 A 3.50 m., APLANADO ACABADO FINO, PLANTILLA DE CONCRETO f´c= 100 Kg/cm2. DE 10 cm. DE ESPESOR, BASE DE MAMPOSTERIA, ESCALERILLA; INCLUYE: SUMINISTRO Y COLOCACION DE BROCAL Y TAPA DE CONCRETO DE 1.07 m. DE Ø, MATERIALES, MANO DE OBRA Y HERRAMIENTA. | PZA | 12
AA23c0506 | SUMINISTRO E INSTALACION DE TUBERIA CORRUGADA DE POLIETILENO DE ALTA DENSIDAD DE 8" DE DIAMETRO BAJO NORMA NMX-E-241-CNCP-2013 INTERIOR LISO DE ALTO CONTRASTE, CAMPANA INTEGRADA Y EMPAQUE ELASTOMERICO, INCLUYE PRUEBA DE HERMETICIDAD BAJO NOM-001-CONAGUA-2011. | M | 30.84
2 | REHABILITACIÓN DE RED SECUNDARIA (RAMALES)
EF23c0271 | CONCRETO HIDRAULICO HECHO EN OBRA f´c= 200 KG/CM2. EN CIMENTACION, T.M.A. 19 mm., INCLUYE: ELABORACION, COLOCACION, VIBRADO, CURADO, MANO DE OBRA Y HERRAMIENTA Y PRUEBAS DE LABORATORIO. | M3 | 10.94
EF23c0281 | CIMBRA DE CONTACTO ACABADO COMUN EN COLUMNAS Y MUROS; INCLUYE: CIMBRADO, DESCIMBRADO, MANO DE OBRA Y HERRAMIENTA. | M2 | 109.44
EF23c0171 | POZO DE VISITA COMUN DE MURO DE TABIQUE ROJO RECOCIDO DE 0.24 m. A TIZON ASENTADO CON MORTERO CEMENTO - ARENA 1:4, DESPLANTE MAMP. ASENTADA CON MORTERO CEMENTO - ARENA 1:4, ESCALONES, SOBRE TUBO DE 0.30 A 0.45 m. PROFUNDIDAD DE RASANTE HIDRAULICA 1.01 A 1.25 m., APLANADO ACABADO FINO, PLANTILLA DE CONCRETO f´c= 100 Kg/cm2. DE 10 cm. DE ESPESOR, BASE DE MAMPOSTERIA, ESCALERILLA; INCLUYE: SUMINISTRO Y COLOCACION DE BROCAL Y TAPA DE CONCRETO DE 1.07 m. DE Ø, MATERIALES, MANO DE OBRA Y HERRAMIENTA. | PZA | 6
AA23c0505 | SUMINISTRO E INSTALACION DE TUBERIA CORRUGADA DE POLIETILENO DE ALTA DENSIDAD DE 6" DE DIAMETRO BAJO NORMA NMX-E-241-CNCP-2013 INTERIOR LISO DE ALTO CONTRASTE, CAMPANA INTEGRADA Y EMPAQUE ELASTOMERICO, INCLUYE PRUEBA DE HERMETICIDAD BAJO NOM-001-CONAGUA-2011. | M | 566.69
EF23c0172 | POZO DE VISITA COMUN DE MURO DE TABIQUE ROJO RECOCIDO DE 0.24 m. A TIZON ASENTADO CON MORTERO CEMENTO - ARENA 1:4, DESPLANTE MAMP. ASENTADA CON MORTERO CEMENTO - ARENA 1:4, ESCALONES, SOBRE TUBO DE 0.30 A 0.45 m. PROFUNDIDAD DE RASANTE HIDRAULICA 1.26 A 1.50 m., APLANADO ACABADO FINO, PLANTILLA DE CONCRETO f´c= 100 Kg/cm2. DE 10 cm. DE ESPESOR, BASE DE MAMPOSTERIA, ESCALERILLA; INCLUYE: SUMINISTRO Y COLOCACION DE BROCAL Y TAPA DE CONCRETO DE 1.07 m. DE Ø, MATERIALES, MANO DE OBRA Y HERRAMIENTA. | PZA | 10
EF23c0007 | DEMOLICION A MANO DE CONCRETO HIDRAULICO ARMADO EN CIMENTACION SIN RECUPERACION DE ACERO; INCLUYE: CARGA, DESCARGA Y ACOMODO DE LOS MATERIALES AL LUGAR DE DEPOSITO, MANO DE OBRA Y HERRAMIENTA. | M3 | 8.54
EF23c0104 | RELLENO COMPACTADO CON PISON DE MANO, EN CAPAS DE 20 CM. DE ESPESOR; INCLUYE: INCORPORACION DE HUMEDAD, MANO DE OBRA Y HERRAMIENTA. (NO INCLUYE: MATERIAL INERTE COMPACTABLE) | M3 | 2.85
3 | REHABILITACIÓN DE PLANTA DE TRATAMIENTO DE AGUAS RESIDUALES
CM23c0078 | 009-H.02 EXCAVACIÓN PARA CANALES A MANO, A CUALQUIER PROFUNDIDAD: A) EXCAVACIÓN EN SECO: 2) EN MATERIAL B | M3 | 6.81
EF23c0203 | MURO DE PIEDRA BRAZA, ACABADO COMUN ASENTADO CON MORTERO CEMENTO - CALHIDRA - ARENA DE 1:1:6; INCLUYE: ACARREO DE MATERIAL A LA PRIMERA ESTACION, MANO DE OBRA Y HERRAMIENTA. | M3 | 65
4 | RED DE ATARJEAS
AA23c0028 | EXCAVACION EN ZANJA POR MEDIOS MECANICOS Y EQUIPO NEUMATICO EN MATERIAL SECO CLASE III, TODAS LAS ZONAS, INCLUYE: AFINE DE TALUDES Y FONDO, EXTRACCION DE REZAGA A MANO A BORDE DE ZANJA, TRASPALEOS Y ACARREO LIBRE, MANO DE OBRA, EQUIPO Y HERRAMIENTA. EXCAVACION DE 2.01 A 4.00 M. DE PROFUNDIDAD. (MEDIDO COMPACTO). | M3 | 5.01
EF23c0111 | RELLENO EN ZANJAS COMPACTADO CON PISON AL 80 % PROCTOR CON PRODUCTO DE EXCAVACION; INCLUYE: INCORPORACION DE HUMEDAD, SELECCION Y VOLTEO, MANO DE OBRA Y HERRAMIENTA. | M3 | 209.4
AA23c0506 | SUMINISTRO E INSTALACION DE TUBERIA CORRUGADA DE POLIETILENO DE ALTA DENSIDAD DE 8" DE DIAMETRO BAJO NORMA NMX-E-241-CNCP-2013 INTERIOR LISO DE ALTO CONTRASTE, CAMPANA INTEGRADA Y EMPAQUE ELASTOMERICO, INCLUYE PRUEBA DE HERMETICIDAD BAJO NOM-001-CONAGUA-2011. | M | 242.3426
AA23c0561 | POZO DE VISITA COMUN DE MURO DE TABIQUE ROJO RECOCIDO DE 0.24 m. A TIZON ASENTADO CON MORTERO CEMENTO-ARENA 1:4, DESPLANTE MAMP. ASENTADA CON MORTERO CEMENTO-ARENA 1:4, ESCALONES, SOBRE TUBO DE 0.30 A 0.45 m. PROFUNDIDAD DE RASANTE HIDRAULICA 4.51 A 4.75 m., APLANADO ACABADO FINO, PLANTILLA DE CONCRETO f´c=100 Kg/cm2 DE 10 cm. DE ESPESOR, BASE DE MAMPOSTERIA, ESCALERILLA, INCLUYE: MATERIALES, MANO DE OBRA Y HERRAMIENTA. (NO INCLUYE: BROCAL) | PZA | 10
AA23c0560 | POZO DE VISITA COMUN DE MURO DE TABIQUE ROJO RECOCIDO DE 0.24 m. A TIZON ASENTADO CON MORTERO CEMENTO-ARENA 1:4, DESPLANTE MAMP. ASENTADA CON MORTERO CEMENTO-ARENA 1:4, ESCALONES, SOBRE TUBO DE 0.30 A 0.45 m. PROFUNDIDAD DE RASANTE HIDRAULICA 4.26 A 4.50 m., APLANADO ACABADO FINO, PLANTILLA DE CONCRETO f´c=100 Kg/cm2 DE 10 cm. DE ESPESOR, BASE DE MAMPOSTERIA, ESCALERILLA, INCLUYE: MATERIALES, MANO DE OBRA Y HERRAMIENTA. (NO INCLUYE: BROCAL) | PZA | 10
AA23c0024 | EXCAVACION EN ZANJA POR MEDIOS MECANICOS EN MATERIAL SECO CLASE II, TODAS LAS ZONAS, INCLUYE: AFINE DE TALUDES Y FONDO, EXTRACCION DE REZAGA A MANO A BORDE DE ZANJA, TRASPALEOS Y ACARREO LIBRE, MANO DE OBRA, EQUIPO Y HERRAMIENTA. EXCAVACION DE 2.01 A 4.00 M. DE PROFUNDIDAD. (MEDIDO COMPACTO). | M3 | 15.02
AA23c0023 | EXCAVACION EN ZANJA POR MEDIOS MECANICOS EN MATERIAL SECO CLASE II, TODAS LAS ZONAS, INCLUYE: AFINE DE TALUDES Y FONDO, EXTRACCION DE REZAGA A MANO A BORDE DE ZANJA, TRASPALEOS Y ACARREO LIBRE, MANO DE OBRA, EQUIPO Y HERRAMIENTA. EXCAVACION DE 0.00 A 2.00 M. DE PROFUNDIDAD. (MEDIDO COMPACTO). | M3 | 162.35
AA23c0027 | EXCAVACION EN ZANJA POR MEDIOS MECANICOS Y EQUIPO NEUMATICO EN MATERIAL SECO CLASE III, TODAS LAS ZONAS, INCLUYE: AFINE DE TALUDES Y FONDO, EXTRACCION DE REZAGA A MANO A BORDE DE ZANJA, TRASPALEOS Y ACARREO LIBRE, MANO DE OBRA, EQUIPO Y HERRAMIENTA. EXCAVACION DE 0.00 A 2.00 M. DE PROFUNDIDAD. (MEDIDO COMPACTO). | M3 | 54.1711
EF23c0144 | CAMA DE ARENA, APISONADA CON PISON DE MANO; INCLUYE: CONSTRUCCION DE APOYO SEMICIRCULAR PARA PERMITIR APOYO COMPLETO DE LA TUBERIA, MANO DE OBRA Y HERRAMIENTA. | M3 | 14.95
EF23c0082 | TRAZO Y NIVELACION DE TERRENO PARA DESPLANTE DE ESTRUCTURA, MAYORES DE 1200 M2., ESTABLECIENDO REFERENCIAS Y BANCOS DE NIVEL, CON EQUIPO TOPOGRAFICO; INCLUYE: MANO DE OBRA, EQUIPO Y HERRAMIENTA. | M2 | 149.6
5 | OBRAS DE PROTECCION
EF23c0213 | EMPEDRADO DE PIEDRA BRAZA SELECCIONADA 20 cm. DE ESPESOR CON AHOGADA CON CONCRETO f'c= 200 KG/CM2. Y ACABADO SUPERFICIAL CON MORTERO CEMENTO - ARENA 1:3; INCLUYE: MATERIALES, ACARREOS LOCALES, HERRAMIENTA Y MANO DE OBRA. | M2 | 868.5

## SEÑALAMIENTO
OBRA: |  | CONSTRUCCIÓN DEL SISTEMA DE ALCANTARILLADO SANITARIO Y REHABILITACIÓN DE PLANTA DE TRATAMIENTO DE AGUAS RESIDUALES (2DA ETAPA) PARA BENEFICIAR A LA LOCALIDAD DE VILLA HERMOSA; EN EL MUNICIPIO DE NICOLÁS FLORES
MUNICIPIO: |  | NICOLÁS FLORES
LOCALIDAD: |  | VILLA HERMOSA
BARRIO Y/O COL.:
No. | TIPO | DIMENSIONES | CLAVE | CANTIDAD | DESCRIPCIÓN
1 | DISPOSITIVO DE PROTECCIÓN | 86 X 86 REFLEJANTE | DPP-2 | 2 | HOMBRES TRABAJANDO
2 | DISPOSITIVO DE PROTECCIÓN | 1.22 X .30 MTS. | DPP-6 | 6 | PREVENCIÓN DE TRABAJOS
3 | DISPOSITIVO DE PROTECCIÓN | 1.00 MTS. 45 Ø | BAP-R | 10 | BARRIL PARA PROTECCIÓN DE OBRAS
4 | DISPOSITIVO DE PROTECCIÓN | 1.10 MTS. 9 Ø | IAF-R | 5 | INDICADOR DE ALINEAMIENTO PARA PROTECCIÓN CON FRANJAS REFLEJANTES
5 | DISPOSITIVO DE PROTECCIÓN | 86 X 86 | DPP-5 | 2 | BANDERAMIENTO
6 | DISPOSITIVO DE PROTECCIÓN | 8 SECCIONES DE 20 CMS Ø | FLE-ELC | 2 | FLECHA DESVIACIÓN
7 | SEÑALAMIENTO RESTRICTIVAS | 86 X 86 CON CEJA | SR-7 | 2 | CEDA EL PASO
8 | SEÑALAMIENTO RESTRICTIVAS | 86 X 86 CON CEJA | SR-18 | 2 | NO REBASE
9 | SEÑALAMIENTO RESTRICTIVAS | 86 X 86 CON CEJA | SR-6 | 2 | ALTO
10 | SEÑALAMIENTO RESTRICTIVAS | 86 X 86 CON CEJA | SR-9 | 2 | VELOCIDAD MAX. 20 Km/H
GOBIERNO DEL ESTADO DE HIDALGO
SECRETARÍA DE INFRAESTUCTURAPÚBLICA Y DESARROLLO URBANO SOSTENIBLE
DIRECCIÓN GENERAL DE CONSERVACIÓN DE CARRETERAS ESTATALES
SEÑALAMIENTO PROVISIONAL