## RESUMEN
GOBIERNO DEL ESTADO DE HIDALGO
SECRETARIA DE INFRAESTRUCTURA PÚBLICA Y DESARROLLO URBANO SOSTENIBLE
DIRECCIÓN GENERAL DE CONSERVACIÓN DE CARRETERAS ESTATALES
R E S U M E N M U D O
OBRA: | RECONSTRUCCIÓN DE LA CARRETERA ELOXOCHITLÁN – JUÁREZ HIDALGO; EN EL MUNICIPIO DE JUÁREZ HIDALGO |  |  |  | E 9.1
MUNICIPIO: | JUÁREZ HIDALGO
LOCALIDAD: | JUÁREZ HIDALGO
BARRIO Y/O COL.: | VARIAS
LICITACION No. |  |  |  | DESCRIPCION DE LOS TRABAJOS:
RAZON SOCIAL DEL LICITANTE: |  |  | NOMBRE, CARGO Y FIRMA DEL LICITANTE
CLAVE | CONCEPTO | UNIDAD | CANTIDAD | PRECIO UNITARIO |  | %
|  |  |  | P.U. | P.U. CON LETRA
1 | PRELIMINARES
2 | EXCAVACION EN CORTE
3 | FORMACION DE TERRAPLEN
4 | BASE ESTABILIZADA
5 | RIEGO DE IMPREGNACION
6 | CARPETA ASFALTICA
7 | ZAMPEADO DE CUNETAS
8 | SEÑALAMIENTO HORIZONTAL Y VERTICAL
9 | MURO DE CONTENCION

## PRESUPUESTO
GOBIERNO DEL ESTADO DE HIDALGO
SECRETARIA DE INFRAESTRUCTURA PÚBLICA Y DESARROLLO URBANO SOSTENIBLE
DIRECCIÓN GENERAL DE CONSERVACIÓN DE CARRETERAS ESTATALES
P R E S U P U E S T O M U D O
OBRA: | RECONSTRUCCIÓN DE LA CARRETERA ELOXOCHITLÁN – JUÁREZ HIDALGO; EN EL MUNICIPIO DE JUÁREZ HIDALGO |  |  | E 9.2
MUNICIPIO: | JUÁREZ HIDALGO
LOCALIDAD: | JUÁREZ HIDALGO
BARRIO Y/O COL.: | VARIAS
LICITACION No. |  |  |  | DESCRIPCION DE LOS TRABAJOS:
RAZON SOCIAL DEL LICITANTE: |  |  | NOMBRE, CARGO Y FIRMA DEL LICITANTE |  |  | FECHA:
CLAVE | CONCEPTO | UNIDAD | CANTIDAD | PRECIO UNITARIO |  | IMPORTE TOTAL | %
|  |  |  | P.U. | P.U. CON LETRA
1 | PRELIMINARES
EF23c0131 | PERFILADO DE ASFALTO POR MEDIOS MECANICOS CON RECUPERACION PARA SU POSTERIOR USO, INCLUYE: CORTE DEL MATERIAL EN ESPESORES VARIABLES DE ACUERDO AL PERFIL, CURVA MASA, RASANTES DE PROYECTO Y NECESIDADES PROPIAS DE LA OBRA, MANO DE OBRA, EQUIPO, HERRAMIENTA Y MAQUINARIA, LIBRANDO INTERFERENCIAS DEL SITIO (BROCALES, INSTALACIONES, POSTES, ETC...) LIMPIEZA, FLETE DE TRASLADO HASTA EL LUGAR DE TRABAJO PARA SU REUTILIZACION O ACARREO HASTA EL SITIO DESTINADO PARA SU DISPOSICION FINAL POR LA RESIDENCIA DE LA OBRA. P.U.O.T. | M3 | 3705
2 | EXCAVACION EN CORTE
CM23c0008 | 009-D.03 EXCAVACIONES: A) EN CORTE Y ADICIONALES ABAJO DE LA SUB´RASANTE. 2) EN MATERIAL B | M3 | 1750
CM23c0092 | 009-I.02 SOBREACARREO DE LOS MATERIALES PRODUCTO DE LAS EXCAVACIONES DE LOS CORTES, ADICIONALES ABAJO DE LA SUB RASANTE, AMPLIACIÓN Y/O ABATIMIENTO DE TALUDES, REBAJES EN LA CORONA DE CORTES Y/O TERRAPLENES EXISTENTES, ESCALONES, DESPALMES, PRESTAMOS DE BANCOS, DERRUMBES, CANALES Y DEL AGUA EMPLEADA EN COMPACTACIONES: D) PARA CUALQUIER DISTANCIA, DE MATERIALES DE PRESTAMO DE BANCO PARA LA CONSTRUCCIÓN DE LA CAPA SUB'RASANTE Y PARA COMPLETAR LA CONSTRUCCIÓN DEL CUERPO DEL TERRAPLEN, MEDIDO COMPACTO: 1) PARA EL PRIMER KILOMETRO. | M3 | 1750
CM23c0093 | 009-I.02 SOBREACARREO DE LOS MATERIALES PRODUCTO DE LAS EXCAVACIONES DE LOS CORTES, ADICIONALES ABAJO DE LA SUB RASANTE, AMPLIACIÓN Y/O ABATIMIENTO DE TALUDES, REBAJES EN LA CORONA DE CORTES Y/O TERRAPLENES EXISTENTES, ESCALONES, DESPALMES, PRESTAMOS DE BANCOS, DERRUMBES, CANALES Y DEL AGUA EMPLEADA EN COMPACTACIONES: 2) PARA LOS KM. SUBSECUENTES. | M3-KM | 14000
3 | FORMACION DE TERRAPLEN
CM23c0053 | 009-F.04 FORMACIÓN Y COMPACTACIÓN: A) DE TERRAPLENES ADICIONADOS CON SUS CUÑAS DE SOBREANCHO: 3) PARA 95% | M3 | 1750
CM23c0076 | 009-F.08 AGUA EMPLEADA PARA COMPACTACIÓN. | M3 | 525
CM23c0186 | 047-Z.03 SOBREACARREO DEL AGUA: A) SOBRE BRECHA | M3-KM | 12600
4 | BASE ESTABILIZADA
CM23c0049 | 009-F.03 RECOMPACTACIONES: B) DE LA SUPERFICIE DESCUBIERTA AL ESCARIFICAR Y ACAMELLONAR POR ALAS LA CAPA DE LA SUB-RASANTE EXISTENTE: 2) PARA 95% | M3 | 7923
CM23c0076 | 009-F.08 AGUA EMPLEADA PARA COMPACTACIÓN. | M3 | 2376.9
CM23c0187 | 047-Z.03 SOBREACARREO DEL AGUA: B) SOBRE CAMINO PAVIMENTADO | M3-KM | 57045.6
CM23c0222 | 086-E.03 LA OPERACION DE ESCARIFICACIÓN, DISGREGADO EN SU CASO, MEZCLADO, ACAMELLONAMIENTO, TENDIDO Y COMPACTACIÓN EN LA RECONSTRUCCIÓN DE SUB-BASES Y BASES:A) DE SUB-BASES, CUANDO EL MATERIAL DE LA CARPETA EXISTENTE SE APROVECHA: 1) AÑADIENDO UN MATERIAL PETREO NUEVO COMPACTADO AL: b) 100% | M3 | 9690
CM23c0256 | 086-H.04 CEMENTO NORMAL GRIS, CAL HIDRATADA O PUZOLANA QUE SE EMPLEEN EN ESTABILIZACIONES: B) CAL HIDRATADA.(UNICAMENTE INCLUYE SUMINISTRO DE CAL HIDRATADA Y TENDIDO). | KG | 581400
CM23c0076 | 009-F.08 AGUA EMPLEADA PARA COMPACTACIÓN. | M3 | 2907
CM23c0187 | 047-Z.03 SOBREACARREO DEL AGUA: B) SOBRE CAMINO PAVIMENTADO | M3-KM | 69768
5 | RIEGO DE IMPREGNACION
CM23c0257 | 086-I.02 BARRIDO DE LA SUPERFICIE POR TRATAR | HA | 3.79
EF23c0124 | SUMINISTRO Y APLICACION DE RIEGO DE IMPREGNACION CON EMULSION ASFALTICA DE ROMPIMIENTO LENTO A RAZON DE 1.50 LITROS/M²., INCLUYE: EMULSION, ALMACENAMIENTO, ACARREOS, RIEGO, MANO DE OBRA Y HERRAMIENTA. | M2 | 37905
EF23c0132 | POREO DE LA BASE IMPREGNADA CON ARENA CRIBADA (GRUESOS MENORES A 3 mm.) PARA PROTECCIÓN DE LA IMPREGNACIÓ; INCLUYE: MATERIALES Y MANO DE OBRA (CON RESTRICCIÓN A BANCOS). | M3 | 246.38
AX23c0035 | ACARREO A 1er. KM. EN CAMION CON CARGA MECANICA DE MATERIALES ASFALTICOS Y PETREOS SELECCIONADOS PARA LA CONSTRUCCION DE SUB-BASES Y BASES HASTA EL SITIO DE LA OBRA. (MEDIDO COMPACTO) | M3 | 246.38
AX23c0036 | ACARREO KMS. SUBSECUENTES EN CAMION CON CARGA MECANICA DE MATERIALES ASFALTICOS Y PETREOS SELECCIONADOS PARA LA CONSTRUCCION DE SUB-BASES Y BASES HASTA EL SITIO DE LA OBRA. (MEDIDO COMPACTO) | M3-KM | 18971.45
6 | CARPETA ASFALTICA
CM23c0258 | 086-J.02 BARRIDO DE LA BASE IMPREGNADA. | HA | 3.71
EF23c0125 | SUMINISTRO Y APLICACION DE RIEGO DE LIGA CON EMULSION ASFALTICA DE ROMPIMIENTO RAPIDO A RAZON DE 0.8 LITROS/M²., INCLUYE: EMULSION, ALMACENAMIENTO, ACARREOS, RIEGO, MANO DE OBRA Y HERRAMIENTA. | M2 | 37050
CM23c0240 | ADQUISICION DE MEZCLA ASFALTICA EN CALIENTE AGREGADO DE 3/4" A FINOS. | TON | 4075.5
AX23c0035 | ACARREO A 1er. KM. EN CAMION CON CARGA MECANICA DE MATERIALES ASFALTICOS Y PETREOS SELECCIONADOS PARA LA CONSTRUCCION DE SUB-BASES Y BASES HASTA EL SITIO DE LA OBRA. (MEDIDO COMPACTO) | M3 | 1852.5
AX23c0036 | ACARREO KMS. SUBSECUENTES EN CAMION CON CARGA MECANICA DE MATERIALES ASFALTICOS Y PETREOS SELECCIONADOS PARA LA CONSTRUCCION DE SUB-BASES Y BASES HASTA EL SITIO DE LA OBRA. (MEDIDO COMPACTO) | M3-KM | 185250
CM23c0268 | 086-L.02 OPERACIONES DE CONSTRUCCIÓN DE LAS CARPETAS DE CONCRETO ASFALTICO (SOLO TENDIDO Y COMPACTADO SIN INCLUIR MEZCLADO): A) COMPACTADAS AL 95%. | M3 | 1852.5
7 | ZAMPEADO DE CUNETAS
CM23c0096 | 047-C.02 EXCAVACIÓN PARA ESTRUCTURAS, DE ACUERDO CON SU CLASIFICACIÓN, A CUALQUIER PROFUNDIDAD: A) EXCAVADO A MANO, EN SECO: 2) EN MATERIAL B | M3 | 65.19
CM23c0135 | 047-F.04 ZAMPEADO DE CONCRETO HIDRAULICO, A CUALQUIER ALTURA: A) SIMPLE, DE F'C=100 KG/CM2 | M3 | 35.28
CM23c0107 | 047-C.03 EXTRACCIÓN DE DERRUMBES Y AZOLVES, DE ACUERDO CON SU CLASIFICACIÓN, A CUALQUIER PROFUNDIDAD: A) EXCAVADO A MANO, EN SECO: 2) EN MATERIAL B | M3 | 436.39
CM23c0285 | DESHIERBE Y LIMPIEZA A MANO DE ZONAS LATERALES Y CAMELLON CENTRAL, INCLUYE: CARGA Y RETIRO DE MATERIAL PRODUCTO DE LA LIMPIEZA Y DESHIERBE FUERA DE LA ZONA DE LA OBRA | HA | 2.85
8 | SEÑALAMIENTO HORIZONTAL Y VERTICAL
CM23c0273 | SUMINISTRO Y APLICACION PINTURA BLANCO O AMARILLA TRAFICO EN RAYA LATERAL DE 10 CM. DE ANCHO CON REFLEJANTE (MICROESFERA), INCLUYE PUNTEADO, PREPRARACION DE SUPERFICE, MANIOBRAS, ACARREOS, P.U.O.T. | M | 11389.0034
CM23c0274 | SUMINISTRO Y APLICACION PINTURA BLANCO O AMARILLA TRAFICO EN RAYA CENTRAL DE 10 CM. DE ANCHO CON REFLEJANTE (MICROESFERA), INCLUYE PUNTEADO, PREPARACION DE SUPERFICE, MANIOBRAS, ACARREOS, P.U.O.T. | M | 5700
CM23c0278 | SUMINISTRO Y COLOCACION DE VIALETAS MARCA STIMSONITE, HERSAN O SIMILAR EN CALIDAD O PRECIO, INCLUYE: (67) VIALETAS, PEGAMENTO EPOXICO TIPO A y B, LIMPIEZA DEL AREA DE TRABAJO, MANO DE OBRA, EQUIPO Y HERRAMIENTA. | KM | 17.1
2023-1509-0014-CII-CM | Suministro y colocación de señal preventiva SP (cualquier simbolo SP-06 AL SP-32 Y DEL SP-34 AL SP-41 DE 71 x 71 CM.) REFLEJANTE TIPO A CON POSTE PTR 2 x 2 DE HASTA 4.2 m. FabrIcado en lamina Galvanizada Cal. 16 y rotulado en TIPO A CON POSTE PTR 2 x 2 DE HASTA 4.2 m.. Placa y poste rotulado de acuerdo a especificaciones de la S.C.T. Incluye: suministro, base de concreto hidráulico f'c= 150 kg/cm2 de 0.40 x 0.40 x 0.60 m., materiales, herramienta, mano de obra y todo lo necesario para su correcta colocación. | PZA | 8
2023-1509-0010-CII-CM | Suministro y colocación de señalamiento SR-06 DE 61 x 61 CM. refl. Grado ingeniería con poste ptr 2 x 2 de 3 m. (alto de 25 cm. de lado) FabrICADO en lamINA Galvanizada Cal. 16 y rotulado en grado ingeniería. Placa y poste de acuerdo a especificaciones de la S.C.T. Incluye: suministro, base de concreto hidráulico f'c= 150 kg/cm2 de 0.40 x 0.40 x 0.60 m., materiales, herramienta, mano de obra y todo lo necesario para su correcta colocación. | PZA | 8
2023-1509-0055-CII-CM | Suministro y colocación de señalamiento vial sencillo OD-12 de 56 X 76 cm., LÁMINA galvanizada con poste reflejante TIPO A Fabricado en LÁMINA Galvanizada Cal. 16 y rotulado en Placa y poste de acuerdo a especificaciones de S.C.T. incluye: suministro, base de concreto hidráulico f'c= 150 kg/cm2 de 0.40 x 0.40 x 0.60 m., materiales, herramienta, mano de obra y todo lo necesario para su correcta colocación. | PZA | 8
2023-1509-0011-CII-CM | Suministro y colocación de señalamiento vial SII-15 kilom. C/P S/RUTA 30 X 76 CM. REFLEJANTE TIPO A Incluye: suministro, base de concreto hidráulico f'c= 150 kg/cm2 de 0.40 x 0.40 x 0.60 m., materiales, herramienta, mano de obra y todo lo necesario para su correcta colocación. | PZA | 9
2023-1509-0005-CII-CM | Suministro y colocación de señalamiento SID-10 triple informativa de destino de cruces de 40 x 178 CM. REFLEJANTE TIPO A/TIPO A C/2P DE 4.5m Fabricado en lamina Galvanizada Cal. 16 y rotulado en Placa y poste de acuerdo a especificaciones de S.C.T. en TIPO A/TIPO A C/2P DE 4.5m, incluye: suministro, base de concreto hidráulico f'c= 150 kg/cm2 de 0.40 x 0.40 x 0.60 m., materiales, herramienta, mano de obra y todo lo necesario para su correcta colocación. | PZA | 2
CM23c0279 | SUMINISTRO Y COLOCACION DE DEFENSA METALICA DOS CRESTAS NORMA AASTHO- M-180 DE 4.12 m. DE LARGO (3.81 m. EFECTIVO), FABRICADA EN LAMINA DE ACERO CALIBRE 12 ALTA RESISTENCIA H55, GALVANIZADA POR INMERSION EN CALIENTE, INCLUYE: MATERIAL, MANO DE OBRA Y HERRAMIENTA. | PZA | 10
9 | MURO DE CONTENCION
CM23c0096 | 047-C.02 EXCAVACIÓN PARA ESTRUCTURAS, DE ACUERDO CON SU CLASIFICACIÓN, A CUALQUIER PROFUNDIDAD: A) EXCAVADO A MANO, EN SECO: 2) EN MATERIAL B | M3 | 8.3
CM23c0097 | 047-C.02 EXCAVACIÓN PARA ESTRUCTURAS, DE ACUERDO CON SU CLASIFICACIÓN, A CUALQUIER PROFUNDIDAD: A) EXCAVADO A MANO, EN SECO: 3) EN MATERIAL C | M3 | 3.56
CM23c0099 | 047-C.02 EXCAVACIÓN PARA ESTRUCTURAS, DE ACUERDO CON SU CLASIFICACIÓN, A CUALQUIER PROFUNDIDAD: B) EXCAVADO CON MAQUINA, EN SECO: 2) EN MATERIAL B | M3 | 74.68
CM23c0100 | 047-C.02 EXCAVACIÓN PARA ESTRUCTURAS, DE ACUERDO CON SU CLASIFICACIÓN, A CUALQUIER PROFUNDIDAD: B) EXCAVADO CON MAQUINA, EN SECO: 3) EN MATERIAL C | M3 | 32.01
CM23c0128 | 047-E.07 PLANTILLA SOBRE LA SUPERFICIE DE DESPLANTE: A) CON MORTERO DE CEMENTO ARENA 1:5 | M2 | 51.78
CM23c0125 | 047-E.03 MAMPOSTERIA DE TERCERA CLASE, A CUALQUIER ALTURA:A) PARA PIEDRA OBTENIDA DE BANCOS: 1) CON MORTERO DE CEMENTO ARENA 1:5 | M3 | 95.38
CM23c0130 | 047-E.09 TUBOS PARA DRENES: A) DE CONCRETO SIMPLE: 1) DE 10 CM. DE DIAMETRO | M | 12.72
CM23c0116 | 047-D.02 RELLENOS: A) DE EXCAVACIONES PARA ESTRUCTURAS: 2) CON MATERIAL B | M3 | 69.49
CM23c0123 | 047-D.03 MATERIAL PARA DRENES, QUE CUBRAN LAS CARAS POSTERIORES DE MUROS: A) CON PIEDRA DE PEPENA | M3 | 12.81
CM23c0129 | 047-E.08 CHAPEO EN EL CORONAMIENTO O ENRASE, CON MORTERO DE CEMENTO ARENA 1:5 | M2 | 13.63

## SEÑALAMIENTO
OBRA: |  | RECONSTRUCCIÓN DE LA CARRETERA ELOXOCHITLÁN – JUÁREZ HIDALGO; EN EL MUNICIPIO DE JUÁREZ HIDALGO
MUNICIPIO: |  | JUÁREZ HIDALGO
LOCALIDAD: |  | JUÁREZ HIDALGO
BARRIO Y/O COL.: |  | VARIAS
No. | TIPO | DIMENSIONES | CLAVE | CANTIDAD | DESCRIPCIÓN
1 | DISPOSITIVO DE PROTECCIÓN | 86 X 86 REFLEJANTE | DPP-2 | 2 | HOMBRES TRABAJANDO
2 | DISPOSITIVO DE PROTECCIÓN | 1.22 X .30 MTS. | DPP-6 | 6 | PREVENCIÓN DE TRABAJOS
3 | DISPOSITIVO DE PROTECCIÓN | 1.00 MTS. 45 Ø | BAP-R | 10 | BARRIL PARA PROTECCIÓN DE OBRAS
4 | DISPOSITIVO DE PROTECCIÓN | 1.10 MTS. 9 Ø | IAF-R | 5 | INDICADOR DE ALINEAMIENTO PARA PROTECCIÓN CON FRANJAS REFLEJANTES
5 | DISPOSITIVO DE PROTECCIÓN | 86 X 86 | DPP-5 | 2 | BANDERAMIENTO
6 | DISPOSITIVO DE PROTECCIÓN | 8 SECCIONES DE 20 CMS Ø | FLE-ELC | 2 | FLECHA DESVIACIÓN
7 | SEÑALAMIENTO RESTRICTIVAS | 86 X 86 CON CEJA | SR-7 | 2 | CEDA EL PASO
8 | SEÑALAMIENTO RESTRICTIVAS | 86 X 86 CON CEJA | SR-18 | 2 | NO REBASE
9 | SEÑALAMIENTO RESTRICTIVAS | 86 X 86 CON CEJA | SR-6 | 2 | ALTO
10 | SEÑALAMIENTO RESTRICTIVAS | 86 X 86 CON CEJA | SR-9 | 2 | VELOCIDAD MAX. 20 Km/H
GOBIERNO DEL ESTADO DE HIDALGO
SECRETARÍA DE INFRAESTUCTURAPÚBLICA Y DESARROLLO URBANO SOSTENIBLE
DIRECCIÓN GENERAL DE CONSERVACIÓN DE CARRETERAS ESTATALES
SEÑALAMIENTO PROVISIONAL