## pruebas de lab.
PRUEBAS DE LABORATORIO
OBRA: | Señalamiento horizontal y vertical en avenida de acceso.
MUNICIPIO: | 061 Tepeapulco
LOCALIDAD: | CD. SAHAGUN
BARRIO Y/O COL.: | Zona Industrial Cd. Sahagún
MODALIDAD: | Contrato
CLAVE | C O N C E P T O | PRUEBAS DE LABORATORIO
EF23c0786 | SUMINISTRO Y APLICACION DE PINTURA TRAFICO AMARILLO (RA-S B/SOL) O BLANCO (RB-S B/SOL) EN PASOS PEATONALES, CON APLICACION DE MICROESFERA REFLEJANTE CLASE A RAZON DE 0.7 KILOS POR LITRO DE PINTURA (ESPECIFICACION DE FABRICANTE), INCLUYE: MATERIAL, MANO DE OBRA Y HERRAMIENTA | '-MATERIALES PARA SEÑALAMIENTO Y DISPOSITIVOS DE SEGURIDAD, PINTURAS PARA SEÑALAMIENTO HORIZONTAL N·CMT·5·01·001/5
2023-4024-0015-CI-SV | SUMINISTRO Y COLOCACION DE SEÑAL RESTRICTIVA SR (CUALQUIER SIMBOLO DESDE SR-8 AL SR-35) DE 36.5x 56.5cm., FABRICADA EN LAMINA GALVANIZADA CAL. 16, FONDO REFLEJANTE GRADO INGENIERIA E IMPRESIÓN SERIGRAFICA, INCLUYE: POSTE SOPORTE PERFIL DE 2" x 2" x 2.00 m. DE ALTURA LIBRE CAL. 14 GALVANIZADO, MUERTO DE CONCRETO DE 30 x 30 x 50 cm. CON CONCRETO HIDRAULICO f'c= 150 Kg/cm2 HECHO EN EL LUGAR, MATERIALES MENORES DE CONSUMO, MANO DE OBRA Y HERRAMIENTA. | -SEÑALAMIENTO HORIZONTAL Y VERTICAL DE CARRETERAS Y VIALIDADES URBANAS NOM-034-SCT2-2011
EF23c0680 | SUMINISTRO Y APLICACION DE PINTURA DE TRANSITO MARCA COMEX (HULE CLORADO-ALQUIDAL) EN GUARNICIONES (0.35 M2 DE DESARROLLO). INCLUYE: LIMPIEZA Y PREPARACION DE LA SUPERFICIE, MANO DE OBRA Y HERRAMIENTA. | '-MATERIALES PARA SEÑALAMIENTO Y DISPOSITIVOS DE SEGURIDAD, PINTURAS PARA SEÑALAMIENTO HORIZONTAL N·CMT·5·01·001/5
nota: | SE DEBERAN PRESENTAR LOS RESULTADOS DE LAS PRUEBAS DE LABORATORIO DE LOS MATERIALES A UTILIZAR PARA COBRO DE ESTIMACIONES.