## RESUMEN
GOBIERNO DEL ESTADO DE HIDALGO
SECRETARIA DE IFRAESTRUCTURA PUBLICA Y DESARROLLO URBANO SOSTENIBLE
DIRECCIÓN GENERAL DE CONSERVACIÓN DE CARRETERAS ESTATALES
R E S U M E N M U D O
OBRA: | PAVIMENTACION ASFALTICA DEL ACCESO A PANTEON DE DOXEY, MUNICIPIO DE TLAXCOAPAN |  |  |  | E 9.1
MUNICIPIO: | TLAXCOAPAN
LOCALIDAD: | DOXEY
BARRIO Y/O COL.: | VARIOS
LICITACION No. |  |  |  | DESCRIPCION DE LOS TRABAJOS:
RAZON SOCIAL DEL LICITANTE: |  |  | NOMBRE, CARGO Y FIRMA DEL LICITANTE |  |  | FECHA:
CLAVE | CONCEPTO | UNIDAD | CANTIDAD | PRECIO UNITARIO |  | IMPORTE TOTAL | %
|  |  |  | P.U. | P.U. CON LETRA
1 | SUBRASANTE
2 | CONSTRUCCION DE BASE HIDRAULICA
3 | RIEGO DE IMPREGNACION
4 | CARPETA ASFALTICA
5 | SEÑALAMIENTO
6 | OBRAS COMPLEMENTARIAS

## PRESUPUESTO
GOBIERNO DEL ESTADO DE HIDALGO
SECRETARIA DE IFRAESTRUCTURA PUBLICA Y DESARROLLO URBANO SOSTENIBLE
DIRECCIÓN GENERAL DE CONSERVACIÓN DE CARRETERAS ESTATALES
P R E S U P U E S T O M U D O
OBRA: | PAVIMENTACION ASFALTICA DEL ACCESO A PANTEON DE DOXEY. MUNICIPIO DE TLAXCOAPAN. |  |  | E 9.2
MUNICIPIO: | TLAXCOAPAN
LOCALIDAD: | DOXEY
BARRIO Y/O COL.: | VARIOS
LICITACION No. |  |  |  | DESCRIPCION DE LOS TRABAJOS:
RAZON SOCIAL DEL LICITANTE: |  |  | NOMBRE, CARGO Y FIRMA DEL LICITANTE |  |  | FECHA:
CLAVE | CONCEPTO | UNIDAD | CANTIDAD | PRECIO UNITARIO |  | IMPORTE TOTAL | %
|  |  |  | P.U. | P.U. CON LETRA
1 | SUBRASANTE
CM23c0049 | 009-F.03 RECOMPACTACIONES: B) DE LA SUPERFICIE DESCUBIERTA AL ESCARIFICAR Y ACAMELLONAR POR ALAS LA CAPA DE LA SUB-RASANTE EXISTENTE: 2) PARA 95% | M3 | 778.8
CM23c0076 | 009-F.08 AGUA EMPLEADA PARA COMPACTACIÓN. | M3 | 233.64
CM23c0187 | 047-Z.03 SOBREACARREO DEL AGUA: B) SOBRE CAMINO PAVIMENTADO | M3-KM | 700.92
CM23c0256 | 086-H.04 CEMENTO NORMAL GRIS, CAL HIDRATADA O PUZOLANA QUE SE EMPLEEN EN ESTABILIZACIONES: B) CAL HIDRATADA.(UNICAMENTE INCLUYE SUMINISTRO DE CAL HIDRATADA Y TENDIDO). | KG | 46728
CM23c0222 | 086-E.03 LA OPERACION DE ESCARIFICACIÓN, DISGREGADO EN SU CASO, MEZCLADO, ACAMELLONAMIENTO, TENDIDO Y COMPACTACIÓN EN LA RECONSTRUCCIÓN DE SUB-BASES Y BASES:A) DE SUB-BASES, CUANDO EL MATERIAL DE LA CARPETA EXISTENTE SE APROVECHA: 1) AÑADIENDO UN MATERIAL PETREO NUEVO COMPACTADO AL: b) 100% | M3 | 778.8
CM23c0076 | 009-F.08 AGUA EMPLEADA PARA COMPACTACIÓN. | M3 | 233.64
CM23c0187 | 047-Z.03 SOBREACARREO DEL AGUA: B) SOBRE CAMINO PAVIMENTADO | M3-KM | 700.92
2 | CONSTRUCCION DE BASE HIDRAULICA
2023-1505-0002-CI-CM | CONSTRUCCIÓN DE BASE HIDRÁULICA CONTROLADA DE 1 1/2" A FINOS CON ESPESOR DE 20 CM., INCLUYE: BASE HIDRÁULICA (L.A.B.), OPERACIÓN DE MEZCLADO, TENDIDO Y COMPACTADO AL 100 % (NO INCLUYE ACARREOS) | M2 | 3717
AX23c0035 | ACARREO A 1er. KM. EN CAMION CON CARGA MECANICA DE MATERIALES ASFALTICOS Y PETREOS SELECCIONADOS PARA LA CONSTRUCCION DE SUB-BASES Y BASES HASTA EL SITIO DE LA OBRA. (MEDIDO COMPACTO) | M3 | 743.4
AX23c0036 | ACARREO KMS. SUBSECUENTES EN CAMION CON CARGA MECANICA DE MATERIALES ASFALTICOS Y PETREOS SELECCIONADOS PARA LA CONSTRUCCION DE SUB-BASES Y BASES HASTA EL SITIO DE LA OBRA. (MEDIDO COMPACTO) | M3-KM | 12637.8
CM23c0225 | 086-E.04 AGUA UTILIZADA EN COMPACTACIÓN | M3 | 223.02
CM23c0187 | 047-Z.03 SOBREACARREO DEL AGUA: B) SOBRE CAMINO PAVIMENTADO | M3-KM | 669.06
3 | RIEGO DE IMPREGNACION
CM23c0257 | 086-I.02 BARRIDO DE LA SUPERFICIE POR TRATAR | HA | 0.35
EF23c0124 | SUMINISTRO Y APLICACION DE RIEGO DE IMPREGNACION CON EMULSION ASFALTICA DE ROMPIMIENTO LENTO A RAZON DE 1.50 LITROS/M²., INCLUYE: EMULSION, ALMACENAMIENTO, ACARREOS, RIEGO, MANO DE OBRA Y HERRAMIENTA | M2 | 3540
EF23c0132 | POREO DE LA BASE IMPREGNADA CON ARENA CRIBADA (GRUESOS MENORES A 3 mm.) PARA PROTECCIÓN DE LA IMPREGNACIÓ; INCLUYE: MATERIALES Y MANO DE OBRA (CON RESTRICCIÓN A BANCOS). | M3 | 23.01
AX23c0035 | ACARREO A 1er. KM. EN CAMION CON CARGA MECANICA DE MATERIALES ASFALTICOS Y PETREOS SELECCIONADOS PARA LA CONSTRUCCION DE SUB-BASES Y BASES HASTA EL SITIO DE LA OBRA. (MEDIDO COMPACTO) | M3 | 23.01
AX23c0036 | ACARREO KMS. SUBSECUENTES EN CAMION CON CARGA MECANICA DE MATERIALES ASFALTICOS Y PETREOS SELECCIONADOS PARA LA CONSTRUCCION DE SUB-BASES Y BASES HASTA EL SITIO DE LA OBRA. (MEDIDO COMPACTO) | M3-KM | 391.17
4 | CARPETA ASFALTICA
CM23c0258 | 086-J.02 BARRIDO DE LA BASE IMPREGNADA. | HA | 0.35
EF23c0125 | SUMINISTRO Y APLICACION DE RIEGO DE LIGA CON EMULSION ASFALTICA DE ROMPIMIENTO RAPIDO A RAZON DE 0.8 LITROS/M²., INCLUYE: EMULSION, ALMACENAMIENTO, ACARREOS, RIEGO, MANO DE OBRA Y HERRAMIENTA. | M2 | 3540
CM23c0240 | ADQUISICION DE MEZCLA ASFALTICA EN CALIENTE AGREGADO DE 3/4" A FINOS | TON | 389.4
AX23c0035 | ACARREO A 1er. KM. EN CAMION CON CARGA MECANICA DE MATERIALES ASFALTICOS Y PETREOS SELECCIONADOS PARA LA CONSTRUCCION DE SUB-BASES Y BASES HASTA EL SITIO DE LA OBRA. (MEDIDO COMPACTO) | M3 | 177
AX23c0036 | ACARREO KMS. SUBSECUENTES EN CAMION CON CARGA MECANICA DE MATERIALES ASFALTICOS Y PETREOS SELECCIONADOS PARA LA CONSTRUCCION DE SUB-BASES Y BASES HASTA EL SITIO DE LA OBRA. (MEDIDO COMPACTO) | M3-KM | 2478
CM23c0268 | 086-L.02 OPERACIONES DE CONSTRUCCIÓN DE LAS CARPETAS DE CONCRETO ASFALTICO (SOLO TENDIDO Y COMPACTADO SIN INCLUIR MEZCLADO): A) COMPACTADAS AL 95%. | M3 | 177
5 | SEÑALAMIENTO
CM23c0273 | SUMINISTRO Y APLICACION PINTURA BLANCO O AMARILLA TRAFICO EN RAYA LATERAL DE 10 CM. DE ANCHO CON REFLEJANTE (MICROESFERA), INCLUYE PUNTEADO, PREPRARACION DE SUPERFICE, MANIOBRAS, ACARREOS, P.U.O.T. | M | 590
CM23c0274 | SUMINISTRO Y APLICACION PINTURA BLANCO O AMARILLA TRAFICO EN RAYA CENTRAL DE 10 CM. DE ANCHO CON REFLEJANTE (MICROESFERA), INCLUYE PUNTEADO, PREPARACION DE SUPERFICE, MANIOBRAS, ACARREOS, P.U.O.T. | M | 1180
CM23c0278 | SUMINISTRO Y COLOCACION DE VIALETAS MARCA STIMSONITE, HERSAN O SIMILAR EN CALIDAD O PRECIO, INCLUYE: (67) VIALETAS, PEGAMENTO EPOXICO TIPO A y B, LIMPIEZA DEL AREA DE TRABAJO, MANO DE OBRA, EQUIPO Y HERRAMIENTA. | KM | 1.77
EF23c0789 | SUMINISTRO Y COLOCACION DE SEÑAL RESTRICTIVA SR (CUALQUIER SIMBOLO DESDE SR-8 AL SR-35) DE 61 x 61cm., FABRICADA EN LAMINA GALVANIZADA CAL. 16, FONDO REFLEJANTE GRADO INGENIERIA E IMPRESIÓN SERIGRAFICA, MARCA SEMEX. INCLUYE: POSTE SOPORTE PERFIL DE 2" x 2" x 2.00 m. DE ALTURA LIBRE CAL. 14 GALVANIZADO, PINTADO A DOS MANOS EN COLOR GRIS, MUERTO DE CONCRETO DE 30 x 30 x 50 cm. CON CONCRETO HIDRAULICO f'c= 150 Kg/cm2 HECHO EN EL LUGAR, MATERIALES MENORES DE CONSUMO, MANO DE OBRA Y HERRAMIENTA. | PZA | 2
EF23c0792 | SUMINISTRO Y COLOCACION DE SEÑAL PREVENTIVA SP (CUALQUIER SIMBOLO DESDE SP-6 AL SP-42) DE 61 x 61 cm. FABRICADA EN LAMINA GALVANIZADA CAL. 16, FONDO REFLEJANTE GRADO INGENIERIA E IMPRESIÓN SERIGRAFICA, MARCA SEMEX. INCLUYE: POSTE SOPORTE PERFIL DE 2" x 2" x 2.00 m. DE ALTURA LIBRE CAL. 14 GALVANIZADO, PINTADO A DOS MANOS EN COLOR GRIS, MUERTO DE CONCRETO DE 30 x 30 x 50 cm. CON CONCRETO HIDRAULICO f'c= 150 Kg/cm2 HECHO EN LUGAR, MATERIALES MENORES DE CONSUMO, MANO DE OBRA Y HERRAMIENTA. | PZA | 2
6 | OBRAS COMPLEMENTARIAS
CM23c0096 | 047-C.02 EXCAVACIÓN PARA ESTRUCTURAS, DE ACUERDO CON SU CLASIFICACIÓN, A CUALQUIER PROFUNDIDAD: A) EXCAVADO A MANO, EN SECO: 2) EN MATERIAL B | M3 | 165.43
CM23c0135 | 047-F.04 ZAMPEADO DE CONCRETO HIDRAULICO, A CUALQUIER ALTURA: A) SIMPLE, DE F'C=100 KG/CM2 | M3 | 37.29
CM23c0099 | 047-C.02 EXCAVACIÓN PARA ESTRUCTURAS, DE ACUERDO CON SU CLASIFICACIÓN, A CUALQUIER PROFUNDIDAD: B) EXCAVADO CON MAQUINA, EN SECO: 2) EN MATERIAL B | M3 | 35
EF23c0163 | SUMINISTRO E INSTALACION DE TUBERIA DE CONCRETO REFORZADO DE 36" (91 cm.) DE Ø PARA DRENAJE; INCLUYE: MORTERO CEMENTO - ARENA 1:3 PARA SU JUNTEO, AGUA PARA PRUEBAS, MANIOBRAS NECESARIAS PARA SU INSTALACION Y ACARREO LIBRE A 20 m., MATERIAL, MANO DE OBRA HERRAMIENTA | M | 7
CM23c0128 | 047-E.07 PLANTILLA SOBRE LA SUPERFICIE DE DESPLANTE: A) CON MORTERO DE CEMENTO ARENA 1:5 | M2 | 2
CM23c0125 | 047-E.03 MAMPOSTERIA DE TERCERA CLASE, A CUALQUIER ALTURA:A) PARA PIEDRA OBTENIDA DE BANCOS: 1) CON MORTERO DE CEMENTO ARENA 1:5 | M3 | 4
CM23c0118 | 047-D.02 RELLENOS: B) PARA LA PROTECCION DE LAS OBRAS DE DRENAJE: 2) CON MATERIAL B | M3 | 21.9
CM23c0129 | 047-E.08 CHAPEO EN EL CORONAMIENTO O ENRASE, CON MORTERO DE CEMENTO ARENA 1:5 | M2 | 1.2

## SEÑALAMIENTO
GOBIERNO DEL ESTADO DE HIDALGO
SECRETARIA DE IFRAESTRUCTURA PUBLICA Y DESARROLLO URBANO SOSTENIBLE
DIRECCIÓN GENERAL DE CONSERVACIÓN DE CARRETERAS ESTATALES
OBRA: |  | PAVIMENTACION ASFALTICA DEL ACCESO A PANTEON DE DOXEY, MUNICIPIO DE TLAXCOAPAN
MUNICIPIO: |  | TLAXCOAPAN
LOCALIDAD: |  | DOXEY
BARRIO Y/O COL.: |  | VARIOS
No. | TIPO | DIMENSIONES | CLAVE | CANTIDAD | DESCRIPCIÓN
1 | DISPOSITIVO DE PROTECCIÓN | 86 X 86 REFLEJANTE | DPP-2 | 2 | HOMBRES TRABAJANDO
2 | DISPOSITIVO DE PROTECCIÓN | 1.22 X .30 MTS. | DPP-6 | 6 | PREVENCIÓN DE TRABAJOS
3 | DISPOSITIVO DE PROTECCIÓN | 1.00 MTS. 45 Ø | BAP-R | 10 | BARRIL PARA PROTECCIÓN DE OBRAS
4 | DISPOSITIVO DE PROTECCIÓN | 1.10 MTS. 9 Ø | IAF-R | 5 | INDICADOR DE ALINEAMIENTO PARA PROTECCIÓN CON FRANJAS REFLEJANTES
5 | DISPOSITIVO DE PROTECCIÓN | 86 X 86 | DPP-5 | 2 | BANDERAMIENTO
6 | DISPOSITIVO DE PROTECCIÓN | 8 SECCIONES DE 20 CMS Ø | FLE-ELC | 2 | FLECHA DESVIACIÓN
7 | SEÑALAMIENTO RESTRICTIVAS | 86 X 86 CON CEJA | SR-7 | 2 | CEDA EL PASO
8 | SEÑALAMIENTO RESTRICTIVAS | 86 X 86 CON CEJA | SR-18 | 2 | NO REBASE
9 | SEÑALAMIENTO RESTRICTIVAS | 86 X 86 CON CEJA | SR-6 | 2 | ALTO
10 | SEÑALAMIENTO RESTRICTIVAS | 86 X 86 CON CEJA | SR-9 | 2 | VELOCIDAD MAX. 20 Km/H